## Naslovnica glavna zgrada
MF ARHITEKTI d.o.o. Rijeka - za arhitekturu, građenje, projektiranje i inženjering
Ured: Petra Jurčića 2/a – tel 051/339 909
E-mail: info@mfarhitekti.hr
OIB: 47262155122
TROŠKOVNIK
Investitor: | TALIJANSKA OSNOVNA ŠKOLA NOVIGRAD
Emonijska 2
52466 Novigrad
OIB: 91021457515
Građevina: | IZGRADNJA SLOBODNOSTOJEĆE GRAĐEVINE DRUŠTVENE DJELATNOSTI - ŠKOLSKA ZGRADA TALIJANSKE OSNOVNE ŠKOLE - SCUOLA ELEMENTARE ITALIANA CITTANOVA
Lokacija: | k.č. 2806, 2807 i 2808 (novoformirana k.č. 2806/1) k.o. Novigrad
Projekt: | IZVEDBENI PROJEKT
Zajednički broj projekta: | 10-792/18
Glavni projektant: | mr. sc. MARKO FRANKOVIĆ, dipl. ing. arh.
listopad 2018.
MF ARHITEKTI d.o.o. Rijeka - za arhitekturu, građenje, projektiranje i inženjering
Ured: Pomerio 16 – tel 051/339 909
E-mail: info@mfarhitekti.hr
OIB: 47262155122
TROŠKOVNIK
GLAVNA ZGRADA

## GLAVNA ZGRADA
I. | PRIPREMNI RADOVI
1 | 2 | 3 | 4 | 5 | 6
Redni broj | Vrsta radova | Jedinica mjere | Količina | Jedinična cijena | Ukupna cijena bez PDV-a
1 | Geodetsko iskolčenje osnovnih gabarita građevine i svih trasa instalacija za početak iskopa. Potrebno odrediti kotu 0.00; izvodi ovlašteni geodet. | m2 | 957 |  | 0
2 | Geodetsko praćenje gradnje objekta. Obuhvaća sav rad na pračenju građenja građevine, geodetski snimak terena kao priprema za obračun zeljanih radova te završni geodetski snimak objekta prije predaje svih radova investitoru. | komplet | 1 |  | 0
3 | Priprema terena što obuhvaća uklanjanje svih čvrstih elemenata sa terena, uklanjanje otpadnog materijala , grmova ili drvene građe, smeća ili sl. | komplet | 1 |  | 0
4 | Dobava i izvedba privremene ograde na granici zone zahvata koja se sastoji od montažnih metalnih punih panela oslonjenih na betonske montažne temelje. Ograda je opremljena s kosnicima za osiguranje od prevrtanja. Visina ograde min. 2,00m. Sadrži dvoja pješačka vrata dimenzija 100/200cm i dvoja kolna vrata dimenzija 400/200cm, u svemu prema shemi organizacije gradilišta. | m' | 150 |  | 0
5 | Uređenje gradilišta, organizacija i postavljanje radnih prostora, skladišta, privremene infrastrukture, osvjetljenje, natpisi, dobava, postavljanje i korištenje naprava za vertikalni i horizontalni transport ljudi, materijala i alata, upozorenja te odvozi smeća. Uključivo naknade za eventualno potrebno zauzimanje javne gradske ili privatne površine za organizaciju gradilišta. Stavka uključuje privremeno isključenje postojećih priključaka i formiranje gradilišnih priključaka na elektroenergetsku mrežu i dovod vode. U cijenu uključiti i izradu plana gradilišta. | komplet | 1 |  | 0
6 | Dobava, dostava, postava i demontaža tipske fasadne skele od gotovih elemenata. Fasadna skela služi za radove na visinama iznad 3 m. U sklopu stavke obavezno koristiti skelsko platno po cijeloj površini zahvata. Skela se obračunava jednokratno i koristi se za sve radove na pročelju. Obračun po m2 postavljene skele. | m2 | 960 |  | 0
|  |  |  | UKUPNO: | 0
II. | ZEMLJANI RADOVI
1 | 2 | 3 | 4 | 5 | 6
Redni broj | Vrsta radova | Jedinica mjere | Količina | Jedinična cijena | Ukupna cijena bez PDV-a
1 | Iskop humusa na dijelu površine predviđene za široki iskop. Iskop se vrši strojno u debljini sloja prema projektu a obračunava se po m3 u sraslom stanju na osnovu poprečnih profila izvedenih iz geodetskog snimka terena. | m3 | 125 |  | 0
2 | Široki iskop terena u tlu B i C kategorije u svrhu uređenja okoliša, na kotu prema projektu. Iskop se vrši strojno.U cijenu je uračunat iskop utovar i odlaganje iskopanog materijala na gradilišnu deponiju. Izračun se vrši u sraslom stanju. | m3 | 1350 |  | 0
3 | Široki iskop terena u tlu B i C kategorije za temeljnu poču objekta na kotu prema projektu. Iskop se vrši strojno.U cijenu je uračunat iskop utovar i odlaganje iskopanog materijala na gradilišnu deponiju. Izračun se vrši u sraslom stanju. | m3 | 754 |  | 0
4 | Planiranje dna iskopa uz prethodno ručno čišćenje od ostataka razlomljenog materijala, kao i eventualnu glinovitu ispunu iz pukotina. Nakon čišćenja potrebno je fino strojno planiranje površine dna iskopa sa zbijanjem uz potrebno vlaženje s točnošću ±3 cm. | m2 | 1200 |  | 0
5 | Izrada nabijenog tamponskog sloja tucanika ispod temeljane ploče do sloja nosivog tla. Završni sloj mora biti potpuno horizontalan prema projektu. Radove uskladiti s geomehaničkim elaboratom, uvidom na terenu i u konzultaciji s nadzornim inženjerom i projektantom. U cijenu je uključena i dobava i postava sloja geotekstila (300g/m2), ispod sloja drobljenca. Obračun po m³ ugrađenog i zbijenog agregata.
| izrada tamponskog sloja | m3 | 240 |  | 0
| geotekstil | m2 | 1100 |  | 0
6 | Zatrpavanja kamenim materijalom iz iskopa . Stavka obuhvaća dovoz, razastiranje, planiranje i zbijanje u prosječnom sloju 30 cm uz zbijanje, MS≥40. Obračun po m³ ugrađenog i zbijenog kamenog mterijala. | m3 | 120 |  | 0
7 | Utovar i odvoz viška materijala na deponiju, uključivo s taksom deponije. Strojni utovar ostatka zemljanog i kamenog materijala iz iskopa u kamione nosivosti 15-20 tona te odvoz na gradsku deponiju udaljenu do 20 km s kipanjem materijala i povratkom prijevoznog sredstva. Obračun po m3 prevezenog zemljanog materijala u sraslom stanju. | m3 | 1984 |  | 0
|  |  |  | UKUPNO: | 0
III. | BETONSKI I ARMIRANOBETONSKI RADOVI
1 | 2 | 3 | 4 | 5 | 6
Redni broj | Vrsta radova | Jedinica mjere | Količina | Jedinična cijena | Ukupna cijena bez PDV-a
1 | Ugradnja podložnog sloja betona ispod temeljne ploče, betonom klase C16/20. Betoniranje betonske podloge prosječne debljine 10cm, na prethodno niveliranoj i nabijenoj površini dna iskopa, a koja je pregledana i potvrđena od nadzornog organa. U cijenu stavke uključena nabava, prijevoz i ugradba betona. | m3 | 97.7 |  | 0
2 | Betoniranje temeljne ploče zgrade u debljini od 30 cm u jednostranoj oplati betonom C30/37. U temelje, prije samog betoniranja, potrebno je ugraditi sva sidra i sve potrebne instalacije vodovoda i odvodnje kao i temeljnog uzemljivača. Cijena stavke uključuje nabavu i dopremu na gradilište betona klase C30/37 (vodonepropusnost V-2), spravljenog u betonari, oplatu, te sav potreban osnovni i pomoćni materijal, te rad ljudi i strojeva pri ugradnji. U sklopu radova treba izvesti i ispravno armirati dilatacije AB ploče a sve prema projektu i statičkom proračunu. Armatura izražena u zasebnoj stavci. | m3 | 266.8 |  | 0
3 | Betoniranje AB temelja ulazne nadstrešnice betonom C30/37. U temelje, prije samog betoniranja, potrebno je ugraditi sidrene čelčne pločice za čelične stupove nadstrešnice i temeljnog uzemljivača. Cijena stavke uključuje nabavu i dopremu na gradilište betona klase C30/37 (vodonepropusnost V-2), spravljenog u betonari, oplatu, te sav potreban osnovni i pomoćni materijal, te rad ljudi i strojeva pri ugradnji. Armatura izražena u zasebnoj stavci. | m3 | 3.95 |  | 0
4 | Betoniranje armiranobetonskih zidova i greda debljine prema projektu, betonom klase C30/37 u dvostranoj glatkoj oplati uz obavezno pervibriranje. U oplati zida predvidjeti sva oslabljenja i otvore prozora i vrata, te ugraditi sve potrebne instalacije. Cijena stavke uključuje dobavu, prijevoz, ugradbu i njegu svježeg betonana klase C30/37, vodootpornost V-2), spravljenog u betonari, oplatu te sav potreban osnovni i pomoćni materijal, te rad ljudi i strojeva pri ugradnji. Armatura izražena u zasebnoj stavci. Obračun po m3 ugrađenog betona.
| zidovi unutrašnjeg stepeništa d=25 cm | m3 | 47.5 |  | 0
| zidovi okna za lift d=20 cm | m3 | 15.95 |  | 0
| zidovi krovne atike d=25 cm | m3 | 5.8 |  | 0
5 | Betoniranje armirano-betonskog stubišta s podestima, betonom klase C30/37 u složenoj glatkoj oplati uz obavezno pervibriranje. Cijena stavke uključuje nabavu i dopremu na gradilište betona klase C30/37 spravljenog u betonari, oplatu te sav potreban osnovni i pomoćni materijal, te rad ljudi i strojeva pri ugradnji. Armatura izražena u zasebnoj stavci. Obračun po m3 ugrađenog betona. | m3 | 7.6 |  | 0
6 | Armatura - dobava, sječenje, savijanje, vezivanje i postava mrežaste armature, šipka i vilica u kvaliteti B500B. Sve armaturne pozicije pripremiti i ugraditi prema armaturnim nacrtima. | kg | 28460 |  | 0
7 | Betoniranje armirano-betonske krovne ploče , debljine 20 cm betonom klase C30/37 u složenoj glatkoj oplati uz obavezno pervibriranje. Cijena stavke uključuje nabavu i dopremu na gradilište betona klase C30/37 spravljenog u betonari, oplatu te sav potreban osnovni i pomoćni materijal, te rad ljudi i strojeva pri ugradnji. Armatura izražena u zasebnoj stavci. Obračun po m3 ugrađenog betona. | m3 | 8.8 |  | 0
8 | Izrada estriha gotovim suhim betonom na osnovu specijalnog cementa , klasiranog pijeska i posebnih dodataka koji daju proizvodu sposobnost brzog stvrdnjavanja (sušenja) sa naknadnim sakupljanjem. Estrih armirati mrežom. Prije ugradnje po obodima zidova postaviti EPS traku debljine 1-2 cm. Gornju površinu idealno izravnati i zagladiti jer služi kao podloga za postavu podnih obloga.
| Estrih, prizemlje, kat i krov | m3 | 105.6 |  | 0
| armaturna mreža od pocinčane žice debljine 2 mm, otvora oko 5x5 cm | m2 | 1550 |  | 0
9 | Izrada betonskog postolja za krovnu kupolu na terasi kotlovnice visine 20 cm, debljine zidića 10 cm , u dvostranoj glatkoj oplati, a sve za kupolu dim. 100x100 cm. Armirati prema armaturnom planu.
| zidić presjeka 10x20 cm | m' | 4 |  | 0
10 | Ugradnja šablone za reljef prilikom izrade oplate kod betoniranja zidova stubišta. Šablona se postavlja na površinu zida stepeništa koja je okrenuta prema sjeverozapadu. Šablona je dimenzija 5x1,5 m. Sve prema nacrtu u projektu. | komplet | 1 |  | 0
11 | Izrada AB rukohvata koji se treba inkorporirati u AB zidove stepeništa . Rukohvat je zaobljenih rubova , presjeka kao u projektu . Rukohvat se izvodi u glatkoj (plastika ili sl) oplati , sidri se čeličnim profilima u zid, armira se vlaknima a završna obrada mora bidi glatka. | m' | 9 |  | 0
|  |  |  | UKUPNO: | 0
IV. | DRVENA KONSTRUKCIJA
1 | 2 | 3 | 4 | 5 | 6
Redni broj | Vrsta radova | Jedinica mjere | Količina | Jedinična cijena | Ukupna cijena bez PDV-a
1 | VZ1- VZ3 -VZ6 -UZ7– vanjski nosivi drveni zid ukupne debljine 23 cm a koji se sastoji od drvene konstrukcije 60/200 mm unutar koje se postavlja mineralna vuna meka debljine 200mm, parna brana a zatvara se obostrano OSB pločama debljine 15mm. | m2 | 883.75 |  | 0
2 | VZ4-UZ3 vanjsko unutrašnji zidovi od križno lamelirane ploče debljine 20 cm – kojima se izvodi unutrašnja konstrukcija centralnog dijela zajedno sa zidovima sanitarija. Površine ploča obrađene prozirnim lakom. | m2 | 694.3 |  | 0
| UZ1 unutarnji pregradni zidovi bruto visine 3.2 m sa zvučnom izolacijom RW=52 dB; požarnom otpornošću minimalno REI=60 ispitanom u skladu zahtjeva i propisa HRN DIN 4102-2, sastavljene sa drvene nosive konstrukcije sa drvenim nosačima presjeka 60/100 i 80/100. Stijena se zapunjava kamenom vunom tip DP5 deb. 100 mm i zatvara obostrano sa 2 x gipsvlaknastom pločom deb. 15 mm. Debljina zida – 18 cm. | m2 | 752.7 |  | 0
3 | MK1 – drvena međukatna konstrukcija ukupne debljine 41,20 cm koja se sastoji od drvenih greda 160/360 mm na koje se sa gornje strane postavljaju OSB ploče debljine 22 mm.U donju zonu se postavljaju drvene letve 30/50 mm.Između greda se postavlja mineralna vuna meka , debljine 10 cm i parna brana. | m2 | 742.3 |  | 0
4 | K1 – K2 – K3 – drvena krovna konstrukcija ukupne debljine 41, 20 cm koja se sastoji od drvenih greda 160/360 mm na koje se sa gornje strane postavljaju OSB ploče debljine 22 mm. U donju zonu se postavljaju drvene letve 30/50 mm.Između greda se postavlja mineralna vuna meka, debljine 10 cm i parna brana. | m2 | 845.9 |  | 0
5 | K2' – drvena kosa krovna konstrukcija središnjeg krova , ukupne debljine 41,20 cm koja se sastoji od drvenih greda 160/360 mm na koje se sa gornje strane postavljaju OSB ploče debljine 22 mm. U donju zonu se postavljaju drvene letve 30/50 mm. Između greda se postavlja mineralna vuna meka, debljine 10 cm i parna brana. | m2 | 106.5 |  | 0
6 | Konstrukcija za pad na ravnim krovovima K1 i K2 koja se izvodi letvanjem u padovima prema projektu na površini OSB ploče krovne konstrukcije te na koje letve se postavlje OSB ploča debljine 22 mm.Posebnu pažnju obratiti na lomove površina. | m2 | 755.9 |  | 0
7 | Konstrukcija stepenica u jednom kraku za pristup na terasi – igralište na katu. Konstrukcija se izvodi od greda dim. 160X360 izvedenih od križno lameliranih ploča na kojima se formiraju stepenice a preko kojih se postavljaju OSB ploče debljine 22 mm sa kojima se formiraju stepenice dim 30x15 cm, komada 26. U sklopu stepeništa izvodi se i podest dim. 135X120 cm. | komplet | 1 |  | 0
8 | Oblaganje konstrukcije nadstrešnice OSB pločama debljine 22 mm koje se postavljaju preko čelične konstrukcije nadstrešnice. Detalji prema nacrtu. | m2 | 40 |  | 0
|  |  |  | UKUPNO: | 0
V. | IZOLATERSKI RADOVI
1 | 2 | 3 | 4 | 5 | 6
Redni broj | Vrsta radova | Jedinica mjere | Količina | Jedinična cijena | Ukupna cijena bez PDV-a
1 | Toplinska izolacija ispod temeljne ploče – sastoji se od izolacionih XPS ploča od ekstrudiranog polistirena debljine 10 cm, tlačne čvrstoče 400 kPa . Rubovi ploča sa stepenastim preklopom . Stavka obuhvaća nabavu ,dopremu i postavu na sloj podložnog betona. | m2 | 890 |  | 0
2 | Toplinska izolacija ravnog krova – sastoji se od izolacionih ploča od ekstrudiranog polistirena debljine 7 cm, tlačne čvrstoče 300 kPa . Ploče sa preklopom . Stavka obuhvaća nabavu ,dopremu i postavu na gotovu krovnu konstrukciju. | m2 | 803 |  | 0
3 | Toplinska izolacija obodnih krovnih zidova – sastoji se od izolacionih ploča od ekstrudiranog polistirena debljine 7cm, tlačne čvrstoče 300 kPa. Ploče sa preklopom . Stavka obuhvaća nabavu, dopremu i postavu na AB obodni zid krova razvijene širine 60 cm. | m2 | 122 |  | 0
4 | Toplinska izolacija krovne ploče stepenišnog bloka sastoji se od dvoslojnih izolacionih ploča od kamene vune za ravne krovove ukupne debljine 20 cm. Ploče se postavljaju na parnu branu .Izolacioni sloj veće gustoće i nosivosti debljine 2 cm.Koef.toplonske provodljivosti 0,038 W/mK, otpornost na toškasta opterećemja – 600 N. Stavka obuhvaća nabavu, dopremu i postavu na gotovu krovnu konstrukciju. Posebnu pažnju obratiti na postavu ploča gdje se padovi susreću te slijediti padove, zajedno sa obodnim zidovima tvrdom mineralnom vunom debljine 20 cm. Ploče sa ljepeljenjem postavljaju na parnu branu. | m2 | 59.5 |  | 0
4 | Horizontalne hidroizolacije temeljne ploče što obuhvaća hladan bitumenski premaz te nabava i postavu 2 sloja hidroizolacije, elastomer - bitumenske trake s uloškom staklene tkanine posuta mineralnim posipom s obje strane, 150-250g/m2, s plošno varenim preklopom od 10,0cm (min. tehničke karakteristike: temp. postojanost od -20°C do +100°C, max. vlačne čvrstoće 700N/5cm, uzdužno i poprečno rastezanje 2%). Punoplošno zavariti za podlogu i uz zidove podići u vertikalu 15cm i zavariti. U količine uračunato i 10% za preklope. | m2 | 908.5 |  | 0
5 | Vertikalna hidroizolacija temeljne ploče i zida sa vanjske strane kvalitete kao u stavci 3. | m2 | 82.2 |  | 0
6 | Postava čepaste folije zajedno sa svim potrebnim spojnim materijalom koja se postavlja po vanjskom obodu temelja radi zaštite hidroizolacije. | m2 | 85 |  | 0
7 | Hidroizolacija ravnih krovova – sa TPO hidroizolacijskom membranom od sintetičke gume debljine 1,8 mm , za neprohodne ravne krovove. Materijal mora biti otporan na sve vremenske uvjete, UV zračenja , vjetar, ekološki prihvatljiv , bez kancerogenih sastojaka. U sklopu stavke izvode se detalji na probojim odnosno na pozicijama slivnika.
| horizontalne površine | m2 | 652.9 |  | 0
| dodatni elementi na pozicijama slivnika | kom | 5 |  | 0
| izdizanje izolacije po obodnim zidovima zajedno sa ugradnjom trokutastog profila na spoju sa vertikalom. Prosječna visina izdizanja – 30 cm | m' | 180 |  | 0
| izolacija ulazne nadstrešnice | m2 | 40 |  | 0
8 | Izolacija poda I kata EPS pločama debljine 2 cm , koja se postavlja na gotovu drvenu međukatnu konstrukciju. | m2 | 1453 |  | 0
9 | Hidroizolacija sanitarnih prostora – podovi i zidovi , dvokomponentnom elastičnom izolacijom, sa ugradnjom armirajuće kutne mrežice. Postava po uputstvima proizvođača. | m2 | 102.6 |  | 0
10 | Postava PVC folije na površine toplinske izolacije a prije postave cementnog estriha. Spojevi pvc folije sa preklopima od min. 20 cm. | m2 | 1600 |  | 0
11 | Hidroizolacija tekućom gumom – jednokomponentni tekući poliuretan koji sušenjem stvara visokoelastičnu membranu.Nanosi se u dva sloja sa minimalnom potrošnjom od 1,2 kg/m2 , na čistu , odmašćenu i oprašenu površinu OSB ploča. Specijalni prajmer po potrebi.
| terasa kata – igralište |  | 85.5
| stepenice za pristup igralištu |  | 20
| središnji krov |  | 182
| sanitarije |  | 86.4
|  | m2 | 373.9 |  | 0
|  |  |  | UKUPNO: | 0
VI. | FASADERSKI RADOVI
1 | 2 | 3 | 4 | 5 | 6
Redni broj | Vrsta radova | Jedinica mjere | Količina | Jedinična cijena | Ukupna cijena bez PDV-a
1 | Dobava i postava ETICS fasadnog sustava sa bezcementnim armirnim mortom za tonove sa koeficijentom refleksije većim od 25 % , sve sukladno normama HRN EN 13 499 i HRN EN 13500ili jednakovrijeno, sukladno uputama proizvođača sustava. Sustav se izvodi sa toplinskom izolacijom od mineralne vune debljine 10 cm .Kvalitet mineralne vune u skladu sa normom HRN EN 13162 ili jednakovrijedno.
Završni sloj – gotova silikonska žbuka, zaribane strukture u granulaciji 1,5 mm.
U sklopu stavke obraditi područje u dodiru sa tlom minimalne visine 60 cm sa pločama ekstrudiranog polistirena debljine 10 cm.
Stavkom obuhvatiti sve priključne profile na spojevima za vanjskom stolarijom, završetcima , uglovima, kao i prodorima
Obavezno uporijebiti pričvrsnice za izolaciju a sve prema uputstvima i tehničkim normativima.
Dilatacijske reške također obraditi propisanim dilatacijskim profilima.
Prije nanošenja ljepila za izolaciju , površine konstrukcije zgrade obavezno impregnirati sredstvom u skladu sa sustavom.
| U sklopu stavke obavezno zaštititi folijama vanjsku stolariju te ostale elementa na fasadi. | m2 | 1145.4 |  | 0
2 | Izrada fasade zidova igrališta – VZ6 – vanjski nosivi zid terase kata - sustava kao u stavci 1 , samo bez mineralne vune na način da se prije završnog sloja OSB ploča impregnira te nanosi bezcementni armaturni sloj sa dvostrukom staklenom mrežicom – prema smjernicama HUPFASA za fasade sa povećanim mehaničkim opterećenjem.
| Završni sloj – gotova silikonska žbuka, zaribane strukture u granulaciji 1,5 mm. | m2 | 138.15 |  | 0
3 | Izrada fasade zidova igrališta – VZ1 – zid između školske zgrade i terase kata - sustava kao u stavci 1 ,samo što se nanosi bezcementni armaturni sloj sa dvostrukom staklenom mrežicom – prema smjernicama HUPFASA za fasade sa povećanim mehaničkim opterećenjem.
| Završni sloj – gotova silikonska žbuka, zaribane strukture u granulaciji 1,5 mm. | m2 | 39.15 |  | 0
|  |  |  | UKUPNO: | 0
VII. | ČELIČNA KONSTRUKCIJA
1 | 2 | 3 | 4 | 5 | 6
Redni broj | Vrsta radova | Jedinica mjere | Količina | Jedinična cijena | Ukupna cijena bez PDV-a
1 | Čelična konstrukcija ulazne nadstrešnice zajedno sa stupoviam, sve prema dizajnu i nacrtu iz projekta. Konstrukcija se putem zakošenih čeličnih stupova oslanja na AB zidiće preko podložnih metalnih pločica. Konstrukcija se kompletna montira i sastavlja u radioni i gotova se ugrađuje na licu mjesta. U radioni je zaštićena temeljnom bojom.
| čelični lim | kg | 1060 |  | 0
| čelična kvadratna cijev | kg | 540 |  | 0
| čelični stupovi sa ankerima | kg | 506 |  | 0
2 | Čelična konstrukcija ojačanja , dobava, doprema izrada i ugradnja čelične konstrukcije koja se izvodi od konstrukcijskog čelika (S235 JR) po normi (EN 10025) ili jednakovrijednoj. Konstrukciju čine grede i nadvoji na pozicijama ojačanja kose krovne konstrukcije središnjeg dijela krova. Konstrukciju treba antikorozivno zaštititi (pjeskarenje do stupnja SA 2,5 po ISO 12944/4 i 12944/5; nanošenje temeljnog premaza). Konstrukciju treba zaštititi i protupožarnim premazom. Vatrootpornost 60 minuta.Konstrukcija se sastoji od IPE 300 profila a u cijenu treba uključiti i sav vezni i pričvrsni materijal (pločice, varovi, moždanici).
| čelična konstrukcija | kg | 3324 |  | 0
| protupožarna zaštita | kg | 3324 |  | 0
|  |  |  | UKUPNO: | 0
VIII. | LIMARSKI RADOVI
1 | 2 | 3 | 4 | 5 | 6
Redni broj | Vrsta radova | Jedinica mjere | Količina | Jedinična cijena | Ukupna cijena bez PDV-a
1 | Demontaža limenog opšava krovnog zidića kotlovnice na jugoistočnom pročelju. Radovi se izvode pažljivo da se ne ošteti krovna hidroizolacija. Opšav je razvijene širine 90 cm. | m' | 12 |  | 0
2 | Limeni opšav krovnih obodnih zidića prema detalju iz projekta također od pocinčanog lima 0,6 mm, sa svim potrebnim pričvrsnim i spojnim materijalom.
| opšav razvijene širine 90 cm | m' | 28 |  | 0
| opšav razvijene širine 70 cm | m' | 175.8 |  | 0
3 | Limeni opšav spoja krova kotlovnice i škole koji se izvodi nakon demontaže opšava kotlovnice, razvijene širine 120 cm. | m' | 9.5 |  | 0
4 | Limeni opšav proboja okruglih prozora prema detalju iz projekta, r.š. 90 cm, od obojenog aluminijskog lima 0,6 mm, sa svim potrebnim pričvrsnim, spojnim i brtvenim materijalom. Dužina elementa 3,8 m. | kom | 18 |  | 0
5 | Limeni krovni pokrov središnjeg dijela objekta od obojenog aluminijskog lima nijanse oksidiranog bakra, koji se postavlja na toplinsku izolaciju središnjeg krova, zajedno sa svim potrebnim pričvrsnimi spojnim materijalom- Lim je debljine 0,6 mm. Limenom oblogom obuhvaća se i dio fasade. U sklopu stavke pravilno izvesti spoj lima sa sistemom odvodnje krova prema projektu. Lim prema zidovima uzdigniti min 15 cm i pričvrstiti na način da se preko lima može postaviti ETICS fasada. Posebno obratiti pažnju na proboje okruglih prozora kojih ima ukupno 18 kom.
| krovna površina+dio fasade | m2 | 240 |  | 0
6 | Limeni opšav zidova terase, razvijene širine 50 cm. | m' | 8.8 |  | 0
|  |  |  | UKUPNO: | 0
IX. | BRAVARSKI RADOVI
1 | 2 | 3 | 4 | 5 | 6
Redni broj | Vrsta radova | Jedinica mjere | Količina | Jedinična cijena | Ukupna cijena bez PDV-a
1 | Inox ograda na podestu I kata od okruglih čeličnih cijevi – horizontalne cijevi sve prema detaljnom nacrtu. Visina ograde 1,0 m. Razmak horizontalnih cijevi prema nacrtu. | m' | 1.9 |  | 0
2 | L inox profil na završetku poda I kata prema staklenoj ogradi dimenzija 50x50 cm, obrađena sa efektom mat – brušeni. | m' | 12 |  | 0
3 | Zaštitna mreža igrališta izvodi se od čeličnog univerzalnog pletiva visine 3,5 m, otvora oka 50x50 mm a koje se montira na čelične stupove okruglog presjeka 60 mm, visine 3,5 m na razmaku 2,4 m. U sklopu ograde izvode se i ulazna jednokrilna vrata – okvir od cijevnih profila sa mrežom opremljena kvakom i cilindar bravom.
| razvijena širina čeličnog pletiva | m2 | 36 |  | 0
| broj stupova | kom | 5 |  | 0
| jednokrilna vrata dim 100x200 | kom | 1 |  | 0
4 | Postolje za postavu košrakaškog koša na zid izvodi se od čeličnog lima dimenzija 180x105 cm, koje se pričvršćuje na fasadni zid objekta , te služi kao postolje za pričvršćivanje košarkaškog seta.Dno postolja je na visini od 2,9 m od podloge.Površinska obrada temeljnom bojom. | kom | 1 |  | 0
5 | Rukohvat vanjskog stepeništa – pristup na košarkaško igralište na katu . Stavka predviđa nabavu materijala, izradu i postavu. Rukohvat se izvodi od okrugle inox cijevi vanjskog promjera 60 mm, zajedno sa nosačima za prihvat rukohvata. | m' | 9 |  | 0
|  |  |  | UKUPNO: | 0
X. | ALU BRVARIJA
1 | 2 | 3 | 4 | 5 | 6
Redni broj | Vrsta radova | Jedinica mjere | Količina | Jedinična cijena | Ukupna cijena bez PDV-a
Sustav aluminijskih profila s dubinom ugradnje doprozornika ili dovratnika 68 mm i prozorskog ili vratnog krila 77 mm;krilo preklapa doprozornik ili dovratnik za 5 mm. Najmanja vidljiva širina doprozornika- dovratnika u pogledu iznosi 51 mm.Vanjska i unutarnja polovica profila spojena su s višekomornim poliamidnima trakama omega oblika koje su ojačane staklenim vlaknima .Ostakljivanje se vrši uz pomoć višekomornih EPDM brtvi ili neutralnim silikonom, trostruko prozirno IZO Low-e staklo, 8+12+6+12+6 mm, Ug≤ 0,7 W/m2K.
toplinska svojstva profila: Uf=1,2 W/m2K
zvučna zaštita:Rw= 36 dB /42 dB sukladno EN ISO 140-3 ; EN ISO 717-1 ili jednakovrijedo, te u ovisnosti od odabrane kombinacije dovratnika/krilo i odabranom staklu
Zrakopropusnost : razred 4 (600 Pa) sukladno EN 1026; EN 12207 ili jednakovrijedo
Vodotijesnost: razred E 900 (900 Pa) sukladno EN 1027; EN 12208 ili jednakovrijedo
Otpornost na udare vjetra: razred 5 (2000 Pa) sukladno EN 12211; EN 12210 ili jednakovrijedo
Protuprovalnost: RC 2 ili RC 3sukladno EN 1627, EN 1628; EN 1630 ili jednakovrijedo
Profili moraju biti ekstrudirani iz primarne aluminijske legure AW 6060 prema EN 573-3, pogodne za eloksažu i plastifikaciju prema EN 755-2 , dimenzionirani prema statičkom proračunu a dimenzionale tolerancije moraju odgovarati standardima prema EN 12020-2 ili jednakovrijedo.
Svi materijali, okov i pribor moraju biti izvorni i sastavni dio sustava , izrađeni bez štetnih tvari, otpornni na atmosfersku koroziju.
Završna obrada profila plastificiranjem s predeloksiranjem u RAL
Okov za otvarajuća ostakljena polja treba postaviti bez mahaničke obrade da bi se omogućilo serviserima brzo podešavanje.
Mehanizam za otklopno-zaokretno otvaranje mora izdržati opterećenje od najmanje 130 kg. Te biti opremljen sigurnosnim sustavom protiv podizanja krila i protiv djelovanja vjetra , kako bi se sprječilo samozatvaranje krila u depresiji.Sustav mora također spriječiti otvaranje krila preko 90°.Panti moraju biti izrađeni od ekstrudiranog aluminija (lijevani nisu dopušteni) , osovine i vijci moraju biti od nehrđajućeg čelika a ležište od sintetskog materijala ojačanog protiv trenja. Otklopno otvarajuća krila moraju biti opremljena mehanizmom (škare) od nehrđajućeg čelika koji omogućuje otvaranje između 20º i 45º te moraju izdržati težinu od najmanje 180 kg.
1 | V4 Dobava, izrada i ugradnja dvokrilnih ulaznih ostakljenih vrata sa fiksnim nadsvjetlom od aluminijskih profila s prekinutim toplinskim mostom. Vrata s evakuacijskim okovom sukladno HRN EN 1125, kvaka s vanjske strane, iznutra potisna poluga na oba krila (funkcija B), hidraulički zatvarač na glavnom krilu, prag 18 mm. Dimenzija 200x 320 cm. | kom | 2 |  | 0
2 | V6 Dobava, izrada i ugradnja jednokrilnih ostakljenih zaokretnih vrata od aluminijskih profila s prekinutim toplinskim mostom. Vrata s evakuacijski okovom sukladno HRN EN 1125 ili jednakovrijedo. kvaka sa obje strane, prag 18 mm.Dimenzija: 114 x 240 cm. | kom | 1 |  | 0
3 | V7 Dobava, izrada i ugradnja jednokrilnih vatrootpornih vrata od aluminijskih profila s prekinutim toplinskim mostom. Razred vatrootpornosti: EI2 - 60 - C ili jednakovrijedo. Evakuacijska vrata sukladno EN 179 funkcija B ili jednakovrijedo, obostrano kvaka, nadgradni panti, prag visine 20 mm, hidraulički zatvarač GEZE TS 2000V ili jednakovrijedno. Dimenzija: 100 x 240 cm.
Sustav aluminijskih profila s prekinutim toplinskim mostom i dubinom ugradnje 68 mm. Vatrootpornost se postiže ispunama u aluminijskim profilima koje kompenziraju toplinu i samoljepljivim, vodootpornim, bubrećim brtvama koje nije potrebno vulkanizirati nakon ugradnje što smanjuje vrijeme izrade i troškove.
Europski certifikati: EN 1364-1 ili jednakovrijedo EN 1634-1 ili jednakovrijedo
| Standard za klasifikaciju: EN 13501-2 ili jednakovrijedo | kom | 1 |  | 0
4 | V3 Dobava, izrada i ugradnja dvokrilnih zaokretnih ostakljenih vrata. Vrata s evakuacijskim okovom sukladno HRN EN 1125 ili jednakovrijedo, kvaka s vanjske strane, iznutra potisna poluga na oba krila (funkcija B), hidraulički zatvarač na glavnom krilu, prag 18 mm. Profili s prekinutim toplinskim mostom. Dimenzija 170x240 cm. | kom | 1 |  | 0
5 | V8 Dobava, izrada i ugradnja unutarnje Al stijene u sklopu koje se postavljaju dvokrilna zaokretna ostakljenih vrata s fiksnim nadsvijetlom i dosvjetlom od aluminijskih profila s prekinutim toplinskim mostom. Vrata s evakuacijskim okovom sukladno HRN EN 179 ili jednakovrijedo kvaka obostrano a na pomoćnom krilu sa unutrašnje strane , hidraulički zatvarač na glavnom krilu, bez praga. Dimenzija 272 x 320 cm. | kom | 1 |  | 0
6 | V5/P8 Dobava, izrada i ugradnja četverdjelnog ostakljenog prozora s jednokrilnim ostakljenim vratima od aluminijskih profila s prekinutim toplinskim mostom. Sastoji se od dva otklopno zaokretna i jednog fiksnog prozora te otklopno zaokretnih ostakljenih vrata.Dim vrata 100x320 , prozora 300x240. | kom | 4 |  | 0
7 | P7 Dobava, izrada i ugradnja sedmero-dijelnog ostakljenog prozora od aluminijskih profila s prekinutim toplinskim mostom. Sastoji se od četiri otklopno-zaokretna krila sa fiksnim donjim dijelom i tri fiksno ostakljena polja. Dimenzija 700 x 240 cm | kom | 1 |  | 0
8 | P1 Dobava, izrada i ugradnja jednokrilnog ostakljenog otklopno-zaokretnog prozora sa fiksnim donjim dijelom od aluminijskih profila s prekinutim toplinskim mostom. Dimenzija 100 x 240 cm. | kom | 13 |  | 0
9 | P2 Dobava, izrada i ugradnja dvokrilnog ostakljenog prozora sa fiksnim donjim dijelom od aluminijskih profila s prekinutim toplinskim mostom. Prozor se sastoji od dva zasebna, otklopno-zaokretna, polja. Dimenzija 200 x 240 cm. | kom | 3 |  | 0
10 | P3 Dobava, izrada i ugradnja fiksne staklene stijene od aluminijskih profila s prekinutim toplinskim mostom. Dimenzija 192 x 240 cm. | kom | 1 |  | 0
11 | P4 Dobava, izrada i ugradnja četverodijelnog ostakljenog prozora od aluminijskih profila s prekinutim toplinskim mostom. Sastoji se od dva otklopno-zaokretna prozora sa fiksnim donjim dijelom i dva fiksno ostakljena polja. Dimenzija 400 x 240 cm. | kom | 4 |  | 0
12 | P5 Dobava, izrada i ugradnja peterodijelnog ostakljenog prozora od aluminijskih profila s prekinutim toplinskim mostom. Sastoji se od tri fiksna i dva otklopno-zaokretna polja sa fiksnim donjim dijelom. Dimenzija 500 x 240 cm. | kom | 4 |  | 0
13 | P6 Dobava, izrada i ugradnja četverodjelnog ostakljenog prozora od aluminijskih profila s prekinutim toplinskim mostom. Sastoji se od dva fiksna i dva otklopno-zaokretna polja. Dimenzija 400 x 100 cm. | kom | 1 |  | 0
14 | P9 Dobava, izrada i ugradnja jednokrilnog ostakljenog otklopno-zaokretnog prozora sa donjim fiksnim dijelom od aluminijskih profila s prekinutim toplinskim mostom. Dimenzija 122 x 240 cm. | kom | 1 |  | 0
15 | P10 Krovni prozor – nabava, doprema i ugradnja jednokrilnog ostakljenog krovnog prozora sa prekinutim toplinskim mostom za izlaz na ravni krov dim. 100X100 cm. Elektromotorno otvaranje krila za 90 º prema van u svrhu odimljavanja ili ventilacije pomoću prekidača ili signala vatrodojave.Ugraditi pod kutem od 8º prema nacrtu. | kom | 1 |  | 0
16 | Svjetlosne kupole – dobava i postava svjetlosnih kupola promjera 120 cm , ostakljene akrilnim staklom 4 sloja PMMA ugrađeni u ojačani PVC okvir sa prekinutim mostom , Ug=1,4W/m2K (fiksna).Stavka uključuje i nastavni vijenac promjera 100 cm, visine 15 cm sa izvedenom izolacijom ; GFK-od polyestera sa integriranom okapnicom kao zaštita spoja hidroizolacije na nastavni vijenac ;U=0,80 w/m2K certificirano prema normi Ug-EN673:2011/Ur-EN1873:2014 ili jednakovrijedo.
| Dobava | kom | 18 |  | 0
| Montaža | kom | 18 |  | 0
|  |  |  | UKUPNO: | 0
XI. | STOLARSKI RADOVI
1 | 2 | 3 | 4 | 5 | 6
Redni broj | Vrsta radova | Jedinica mjere | Količina | Jedinična cijena | Ukupna cijena bez PDV-a
1 | POZ 1 Izrada, doprema i montaža jednokrilnih punih vrata zajedno sa dovratnikom od mediapana , završne obrade u boji RAL sa mat prozirnim lakom. Vrata se izvode sa svim potrebnim okovom i priborom te podiznom bravom za zaključavanje sa unutrašnje strane odnosno cilindar bravom, ovisno o namjeni prostora, te za zaštitom za prste. Svjetli otvor vrata dim 100x210 | kom | 23 |  | 0
2 | POZ 2 Izrada , doprema i montaža jednokrilnih punih vrata zajedno sa dovratnikom od mediapana, završne obrade u boji RAL sa mat prozirnim lakom. Vrata se izvode sa svim potrebnim okovom i priborom te podiznom bravom za zaključavanje sa unutrašnje strane odnosno cilindar bravom, ovisno o namjeni prostora, te za zaštitom za prste. Jednokrilna puna vrata svjetlog otvora dim 90x210 | kom | 12 |  | 0
3 | POZ 3 Izrada , doprema i montaža jednokrilnih punih vrata zajedno sa dovratnikom od mediapana , završne obrade u boji RAL sa mat prozirnim lakom. Vrata se izvode sa svim potrebnim okovom i priborom te podiznom bravom za zaključavanje sa unutrašnje strane odnosno cilindar bravom , ovisno o namjeni prostora, te za zaštitom za prste.Jednokrilna puna vrata svjetlog otvora dim 80x210 | kom | 5 |  | 0
4 | POZ 4 Drvena stijena unutar zidarskog otvora 224x217 cm od mediapana , unutar koje se ugrađuju jednokrilna vrata sa dovratnikom svjetlog otvora 100x210 cm sa mogučnošću zaokretanja za 180 stupnjeva. Završna obrada u boji RAL sa mat prozirnim lakom.Sve opremljeno potrebnim okovima i priborom. Cilindar brava. | kom | 10 |  | 0
5 | POZ 5 Dvokrilna puna vrata sa dovratnikom svjetlog otvora dim 170x210 od mediapana , Završna obrada u boji RAL sa mat prozirnim lakom.Sve opremljeno potrebnim okovima i priborom.Brava cilindar.Vrata za ulaz u gospodarski dio kuhinje. | kom | 1 |  | 0
6 | POZ 6/7 izrada, doprema i montaža sklopa za ulaz u kuhinju koji se sastoji od dvokrilnih punih vrata i jednodijelnog fiksnog prozora. Vrata su opskrbljena svim potrebnim okovom i priborom, te podiznom bravom za zaključavanje sa unutrašnje strane . Sve od mediapana , završno obrađeno bojom il lakom u RAL – u . Svjetli otvor vrata 170x210 a prozora 170x210 | komplet | 1 |  | 0
7 | POZ 9 Izrada , doprema i montaža jednokrilnih protupožarnih punih zaokretnih vrata zajedno sa dovratnikom , požarne otpornosti 60 minuta. Izvedena od čeličnog lima , završna obrada u boji RAL karte (plastifikacija) sa mat efektom. Vrata se izvode sa svim potrebnim okovom ,protupožarnom bravom (kvaka/kvaka) i hidrauličnim zatvaračem. U dovratniku brtve trostrano. U podu bez praga i spuštajuće brtve.Na spoju zida i dovratnika ugrađuje se završni dovratnik (suha ugradnja) . Građevinski otvor vrata dim 114x217. | kom | 4 |  | 0
8 | Dobava, izrada i montaža pregrada od kompakt ploča. Debljina ploča je 10-15 mm, a visina 2000mm. Ploče trebaju biti zaštićene od utjecaja gljivica i bakterija, te biti otporne na utjecaj vlage i kemijska sredstva za čiščenje.Ploče su postavljene na nosačima 30 cm od poda. Postava prema upustvima proizvođača.U cijenu uključiti komplet ploče, vrata s okovima i nosače.Obračun po komadu vrata i m' pregrade. Vratno krilo je bez okvira sa bravom za zaključavanje sanitarija. Stavka uključuje sav potreban materijal i rad za izvedbu stavke do potpune gotovosti. Vrata i pregrade pisora se obračunavaju po komadu izvedene stavke, a pregradne stijene u m' izvedene stavke.
| Vrata količina dim 80x200 | kom | 11 |  | 0
| Sanitarna pregrada dim 480x1200 mm pisoara | kom | 2 |  | 0
| Pregadna stijena | m' | 22.2 |  | 0
|  |  |  | UKUPNO: | 0
XII. | RADOVI SUHE GRADNJE
1 | 2 | 3 | 4 | 5 | 6
Redni broj | Vrsta radova | Jedinica mjere | Količina | Jedinična cijena | Ukupna cijena bez PDV-a
1 | Spušteni strop tipa SS 12/12,5, vodoravni, dvorazinska potkonstrukcija iz stropnih C profila, spuštanje minimalno, dvoslojna obloga od gipsvlaknastih ploča debljine 12,5 mm, spojevi bandažirani i zaglađeni u kvaliteti K2. Strop se pričvršćuje na drvenu konstrukciju međukatne konstrukcije odnosno drvene konstrukcije ravnog krova. | m2 | 1414 |  | 0
2 | Izrada dilatacijskog spoja u spuštenom stropu kao i u oblogama zidova a sve u skladu sa smjernicama za izvedbu proizvođača GK ploča razreda protupožarne otpornosti EI 30. | m' | 25 |  | 0
3 | Izrada zidne obloge od dvoslojne gipsvlaknaste ploče ploča debljine 15 mm, vijcima TN 35 na potkonstrukciji od pocinčanih profila CD/UD, na oblogu od OSB ploča svih vanjskih zidnih površina. Svi spojevi bandažirani i zaglađeni u kvaliteti K2. | m2 | 861 |  | 0
4 | Obrada špaleta svih otvora u zidovima GK pločama debljine 12,5 mm sa ugradnjom Al kutnika. Špalete širine od 10-20 cm. Sve uredno bandažirano i pogletano. | m' | 450 |  | 0
5 | Izrada obloga konzolnih nosača (Geberit) u sanitarijama GK impregniranim pločama debljine 12,5 mm, u dva sloja a sve na potkonstrukciji od pocinčanih proila. Spojevi ploča obrađeni kvalitetom K1. U sklopu vertikalne obloge izvodi se i horizontalna špaleta. | m2 | 15 |  | 0
6 | Kutijaste obloge L oblika od GK ploča na potkonstrukciji od U i C profila, sa ugradnjom Al kutnika, spojevi uredno pogletani i bandažirani u kvaliteti K2. L kutije dimenzija 20x20 cm. | m' | 50 |  | 0
7 | Kutijaste obloge U oblika od GK ploča na potkonstrukciji od U i C profila, sa ugradnjom Al kutnika, spojevi uredno pogletani i bandažirani u kvaliteti K2 . L kutije dimenzija 20x20 cm. | m' | 25 |  | 0
8 | Revizijski otvori – obični , metalni , završna obrada u bijeloj boji zajedno sa ključem u različitim dimenzijama .Stavka obuhvaća nabavu i ugradnju na pozicije prema projektu.
| dimenzije 40x40 | kom | 10 |  | 0
| dimenzije 60x60 | kom | 10 |  | 0
9 | Silikoniranje svih kutnih spojeva kvalitetnim akrilnim silikonom prema uputstvima proizvođača. Odnosi se na spojeve stropa i zidnih obloga te na spojeve šapeta sa vanjskom stolarijom. | m' | 1200 |  | 0
10 | UZ 5 – pregradni zid tipa PZ12 – debljine 10 cm sastavljen od potkonstrukcije CW i CU profila 50 mm, umutrašnjost od mineralne vune debljine 50 mm., gipskartonska ploča sa svake strane profila 2x12,5 mm.Svi spojevi uredno pogletani i bandažirani u kvaliteti K2. | m2 | 51.76 |  | 0
11 | Obrada špaleta prodora svjetlosnih kupola krova iznad blagovaone GK pločama debljine 2x6 mm . Špalete se izvode zaobljene sa radijusom zaobljenja 60 cm. Na spoju sa plohom stropa postavlja se plastični L profil predviđen za zaobljene bridove. Špalete su visine 40-50 cm.Sve uredno bandažirano i pogletano. | m' | 45.2 |  | 0
|  |  |  | UKUPNO: | 0
XIII. | KERAMIČARSKI RADOVI
1 | 2 | 3 | 4 | 5 | 6
Redni broj | Vrsta radova | Jedinica mjere | Količina | Jedinična cijena | Ukupna cijena bez PDV-a
1 | Dobava i popločavanje podova keramičkim pločicama 1. klase. Keramičke pločice moraju biti brušene, polirane, ali protuklizne (protukliznost R12). Postava s reškama minimalne širine. Polaganje se vrši u jednokomponentno građevinsko ljepilo (građevinsko ljepilo po preporuci proizvođača keramičkih pločica) na prosušenu i izravnatu podlogu. Po završetku polaganja pod oprati, a nakon 24 sata reške zapuniti masom za fugiranje. Postava sistemom reška na rešku. Reške fugirati s originalnom ljepivom, vodoodbojnom masom za pod. Veličina pločica i boja, te boja fuga, te način polaganja, po izboru projektanta. Posebnu pažnju obratiti obradi spoja zida i opločenja poda. U cijenu je uključeno uzimanje mjera na licu mjesta, sav potreban materijal s radom, rezanjem i pripasavanjem pločica, fugiranje, te zaštita nakon postave.
| sanitarije | m2 | 62 |  | 0
| kuhinja | m2 | 35.4 |  | 0
2 | Dobava i popločavanje zidova keramičkim pločicama 1. klase u sanitarnim prostorima. Keramičke pločice moraju biti glazirane, glatke, brušene, polirane. Postava s reškama minimalne širine. Polaganje se vrši u jednokomponentno građevinsko ljepilo (građevinsko ljepilo po preporuci proizvođača keramičkih pločica) na prosušenu i izravnatu podlogu. Postava sistemom reška na rešku. Reške fugirati s originalnom ljepivom, vodoodbojnom masom za pod. Postava pločica do visine 2,10 m. Veličina pločica i boja, te boja fuga, te način polaganja, po izboru projektanta. Posebnu pažnju obratiti obradi spoja zida i opločenja poda. U cijenu je uključeno uzimanje mjera na licu mjesta, sav potreban materijal s radom, rezanjem i pripasavanjem pločica, fugiranje, te zaštita nakon postave. Na konveksnim bridovima zidnog opločenja postaviti tipski plastični profil za ojačanje po cijeloj visini, boje usklađeno s pločicama.
| sanitarije | m2 | 176.4 |  | 0
| kuhinja | m2 | 44.7 |  | 0
3 | Silikoniranje uglova silikonom za sanitarne prostore u tonu usklađenom sa keramičkim pločicama. | m' | 100 |  | 0
4 | Nabava i postava kutnih metalnih profila na uglovima koji su usklađeni sa debljinom pločica i bojom. | m' | 20 |  | 0
5 | Dobava i popločavanje vanjskog stepeništa zajedno sa podestom keramičkim pločicama 1. klase za vanjske prostore, protuklizne (protukliznost R12). Postava s reškama minimalne širine. Polaganje se vrši u jednokomponentno građevinsko ljepilo (građevinsko ljepilo po preporuci proizvođača keramičkih pločica) na prosušenu i izravnatu podlogu. Po završetku polaganja pod oprati, a nakon 24 sata reške zapuniti masom za fugiranje. Postava sistemom reška na rešku. Reške fugirati s originalnom ljepivom, vodoodbojnom masom za pod. Veličina pločica i boja, te boja fuga, te način polaganja, po izboru projektanta. Posebnu pažnju obratiti obradi spoja zida i opločenja poda. U cijenu je uključeno uzimanje mjera na licu mjesta, sav potreban materijal s radom, rezanjem i pripasavanjem pločica, fugiranje, te zaštita nakon postave. | m2 | 18.8 |  | 0
|  |  |  | UKUPNO: | 0
XIV. | KAMENARSKI RADOVI
1 | 2 | 3 | 4 | 5 | 6
Redni broj | Vrsta radova | Jedinica mjere | Količina | Jedinična cijena | Ukupna cijena bez PDV-a
1 | Unutrašnje kamene klupčice , izrada i postava od istarskog kamena (Kirmenjak, Kanfanar) polirane, debljine 2 cm , širine 20 cm. Nakon postave sve spojeve silikonirati. | m' | 120 |  | 0
2 | Kameni pragovi na ulaznim vratima, izrada i postava od istarskog kamena (Kirmenjak, Kanfanar) sa protukliznom površinskom obradom debljine 3 cm, širine 30 cm. Nakon postave spojeve sa stolarijom i zidovima silikonirati. | m' | 20 |  | 0
|  |  |  | UKUPNO: | 0
XV. | SOBOSLIKARSKI RADOVI
1 | 2 | 3 | 4 | 5 | 6
Redni broj | Vrsta radova | Jedinica mjere | Količina | Jedinična cijena | Ukupna cijena bez PDV-a
1 | Gletanje gipsanih površina – stropovi i zidovi masom za izravnavanje unutrašnjih površina u dva sloja te brušenjem – priprema za soboslikarske radove.Prije nanošenja mase za izravnavanje , gipsane površine impregnirati akrilatnim temeljnim premazom.
| stropovi | m2 | 1414 |  | 0
| zidovi | m2 | 2300 |  | 0
2 | Soboslikarska obrada stropova kvalitetnom ekološkom poludisperzivnom bijelom bojom , paropropusnom , u dva sloja.
|  | m2 | 1414 |  | 0
3 | Soboslikarska obrada zidova do visine 2 m , kvalitetnom ekološkom disperzivnom bojom u nijansi u dva sloja. Boja mora biti otporna na mokro trljanje i paropropusna sa niskom emisijom VOC.
|  | m2 | 1400 |  | 0
4 | Soboslikarska obrada zidova od visine 2 m do stropa kvalitetnom ekološkom poludisperzivnom bojom u nijansi u dva sloja. Boja mora biti otporna na suho trljanje i paropropusna sa niskom emisijom VOC.
|  | m2 | 900 |  | 0
5 | Soboslikarska obrada betonskih zidova stepeništa kvalitetnom impregnacijom za betonske zidove, polumat , a sve prema uputstvima proizvođača. | m2 | 360 |  | 0
6 | Ličenje čelične konstrucije ulazne nadstrešnice kvalitetnom bojom za metal u nijansi prema projektu, sa minimalno 2 sloja boje. | m2 | 100 |  | 0
7 | Ličenje stupova ograde igrališta na katu zajedno sa jednokrilnim vratima , te metalnim postoljem za konstrukciju koša.– u dva sloja kvalitetnom bojom za metal. | m2 | 200 |  | 0
|  |  |  | UKUPNO: | 0
XVI. | PODOPOLAGAČKI RADOVI
1 | 2 | 3 | 4 | 5 | 6
Redni broj | Vrsta radova | Jedinica mjere | Količina | Jedinična cijena | Ukupna cijena bez PDV-a
1 | Podne obloge od homogenog PVC-a (Nabava, doprema i postava) koji je idealan za škole, dućane, bolnice ali i brodove u trakama širine 200 cm x 20m` . Podna obloga mora imati ekstremnu otpornost na habanje. Rubovi traka moraju biti krojeni i pripremljeni za zavarivanje spojeva. Sve spojeve rola zavariti specijalnom taljivom trakom prema preporuci proizvođača podne obloge. Uključivo dobava materijala, izvedba i upotreba svih potrebnih alata i uređaja. U cijenu ukljuciti pripremu podloge, samonivelirajućim slojem u kao i dobavu i postavu pvc-a uključen sav potreban materijal.
Kriteriji jednakovrijednosti:
vatrootpornost: Bfl-s1 prema EN13501-1 ili jednakovrijedno
otpornost na klizanje EN13893 ili jednakovrijedno: R9 >0,3
debljina:2,0mm prema EN 428
otpornost na habanje: komercijalna 34/ industrijska 43
dimenzije traka: 20m`x2m
ukupna težina: EN 430 3700g/m2 ili jednakovrijedno
zaostalo utisnuće: EN 433: 0,04 mm ili jednakovrijedno
elektrostatska sklonost : EB 1815 <2 kV ili jednakovrijedno
otpornost boje na svijetlo ISO105 B02: >6 ili jednakovrijedno
otpornost na kemikalije EN 423-otporan ili jednakovrijedno
prikladna za W tip kotačića stolaca i kolica EN 425 ili jednakovrijedno
toplinska otpornost EN 12667 0,01 m2K/W K/W ili jednakovrijedno
PUR zaštita : da
otpornost na bakterije i gljivice: ne podržava rast bakterija ISO 846 dio C ili jednakovrijedno
| Izvedba PVC homogene podne obloge | m2 | 1316 |  | 0
2 | Tipske kompozitne kutne letve (holker) koji se sastoji od specijalnog tvrdog HPR 25/25 podloška na koji se kontaktnim ljepilom polaže podna obloga iz prethodne stavke sa poda na zid. U cijenu iskazati dobavu, postavu, otpad pri ukrojavanju te upotrebu svih potrebnih alata i uređaja. | m' | 1250 |  | 0
3 | Pod vanjskog košarkaškog igrališta, akrilni sustav podne obloge za vanjsku namjenu, monolitni, visoke elastičnosti i kapaciteta apsorpcije, otporan na habanje. Postavlja se na cementni estrih. U postupku izrade u potpunosti se pridržavati tehnologije proizvođača materijala.
| pod igrališta | m2 | 84.5 |  | 0
4 | Obrada betonskih površina unutarnjeg stubišta Mikrocementnim slojem debljine 2-5 mm, sve u skladu sa uputstvima proizvođača. Materijal mora biti pogodan za obradu horizontalnih i vertikalnih površina, velike čvrstoče i otpornosti na habanje, te jednostavan za održavanje. Obrada obuhvaća sve stepenice i podeste. | m2 | 39.8 |  | 0
|  |  |  | UKUPNO: | 0
XVII. | STAKLARSKI RADOVI
1 | 2 | 3 | 4 | 5 | 6
Redni broj | Vrsta radova | Jedinica mjere | Količina | Jedinična cijena | Ukupna cijena bez PDV-a
1 | Staklena ograda – nabava doprema i montaža elemenata staklene ograde I kata visine 1 m , od poda . Staklo kaljeno , lamlirano 10+10 mm, prozirno, sa inox pričvsnim detalje bočno na međukatnu konstrukciju.Ukupna visina stakla 1,35 m. | m' | 11.2 |  | 0
|  |  |  | UKUPNO: | 0

## rekapitulacija glavna zgrada
REKAPITULACIJA GRAĐEVINSKO-OBRTNIČKIH RADOVA
GLAVNA ZGRADA
I. | PRIPREMNI RADOVI |  | 0
II. | ZEMLJANI RADOVI |  | 0
III. | BETONSKI I ARMIRANOBETONSKI RADOVI |  | 0
IV. | DRVENA KONSTRUKCIJA |  | 0
V. | IZOLATERSKI RADOVI |  | 0
VI. | FASADERSKI RADOVI |  | 0
VII. | ČELIČNA KONSTRUKCIJA |  | 0
VIII. | LIMARSKI RADOVI |  | 0
IX. | BRAVARSKI RADOVI |  | 0
X. | ALU BRAVARIJA |  | 0
XI. | STOLARSKI RADOVI |  | 0
XII. | SUHA GRADNJA |  | 0
XIII. | KERAMIČARSKI RADOVI |  | 0
XIV. | KAMENARSKI RADOVI |  | 0
XV. | SOBOSLIKARSKI RADOVI |  | 0
XVI. | PODOPOLAGAČKI RADOVI |  | 0
XVII. | STAKLARSKI RADOVI |  | 0
|  | SVEUKUPNO: | 0 | Euro

## kotlovnica
1. | PRIPREMNI RADOVI
1 | 2 | 3 | 4 | 5 | 6
Redni broj | Vrsta radova | Jedinica mjere | Količina | Jedinična cijena | Ukupna cijena bez PDV-a
1 | Geodetsko iskolčenje osnovnih gabarita građevine i svih trasa instalacija za početak iskopa. Potrebno odrediti kotu 0.00; izvodi ovlašteni geodet. | m2 | 51.92 |  | 0
2 | Geodetsko pračenje gradnje objekta. Obuhvaća sav rad na pračenju građenja građevine, geodetski snimak terena kao priprema za obračun zeljanih radova te završni geodetski snimak objekta prije predaje svih radova investitoru. | komplet | 1 |  | 0
3 | Dobava i postava tipske privremene ograde na granici zone zahvata koja se sastoji od montažnih metalnih punih panela oslonjenih na betonske montažne temelje. Ograda je opremljena s kosnicima za osiguranje od prevrtanja. Visina ograde min. 2,00 m. Sadrži dvoja pješačka vrata dimenzija 100/200 cm i dvoja kolna vrata dimenzija 400/200 cm, u svemu prema shemi organizacije gradilišta. U cijenu uključena i kasnija demontaža i odvoz. | m' | 150 |  | 0
4 | Uređenje gradilišta, organizacija i postavljanje radnih prostora, skladišta, privremene infrastrukture, osvjetljenje, natpisi, dobava, postavljanje i korištenje naprava za vertikalni i horizontalni transport ljudi, materijala i alata, upozorenja te odvozi smeća. Uključivo naknade za eventualno potrebno zauzimanje javne gradske ili privatne površine za organizaciju gradilišta. Stavka uključuje privremeno isključenje postojećih priključaka i formiranje gradilišnih priključaka na elektroenergetsku mrežu i dovod vode. U cijenu uključiti i izradu plana gradilišta. | komplet | 1 |  | 0
5 | Dobava, dostava, postava i demontaža tipske fasadne skele od gotovih elemenata. Fasadna skela služi za radove na visinama iznad 3 m. U sklopu stavke obavezno koristiti skelsko platno po cijeloj površini zahvata. Skela se obračunava jednokratno i koristi se za sve radove na pročelju. Obračun po m2 postavljene skele. | m2 | 300 |  | 0
|  |  |  | 1. UKUPNO: | 0
2. | ZEMLJANI RADOVI
1 | 2 | 3 | 4 | 5 | 6
Redni broj | Vrsta radova | Jedinica mjere | Količina | Jedinična cijena | Ukupna cijena bez PDV-a
1 | Iskop humusa na dijelu površine predviđene za široki iskop. Iskop se vrši strojno u debljini sloja prema projektu a obračunava se po m3 u sraslom stanju na osnovu poprečnih profila izvedenih iz geodetskog snimka terena.Utovar i odvoz na gradsku deponiju udaljenosti 20 km. | m3 | 8 |  | 0
2 | Široki iskop terena u tlu C kategorije . Iskop se vrši strojno dubine cca 20 cm. U cijenu je uračunat iskop utovar i odlaganje iskopanog materijala na gradilišnu deponiju (20 km udaljenosti) Izračun se vrši u sraslom stanju. | m3 | 16 |  | 0
3 | Iskop terena u tlu C kategorije za temelje potpornog zida. Iskop se vrši strojno dubine cca 80 cm. U cijenu je uračunat iskop utovar i odlaganje iskopanog materijala na gradilišnu deponiju (10 km udaljenosti). Izračun se vrši u sraslom stanju. | m3 | 17 |  | 0
4 | Ugradnja i izrada nasipa mješovitim kamenim materijalom za opće nasipe veličine kamena do 20 cm. Visina nasipa 50 – 60 cm, ugraditi ga u dva sloja koji se svaki strojno ravna i zbija na potrebnu zbijenost prema Geotehničkom izvješću i statičkom proračunu. Planiranjem i zbijanjem površinu tla izravnati sa točnošću ±3 cm. Vlaženje po potrebi. | m2 | 44 |  | 0
5 | Izrada nabijenog tamponskog sloja kamenim materijalom granulacije od 0-16 mm. Debljina sloja 15 cm. Završni sloj mora biti potpuno horizontalan sa točnošću ± 1 cm. Obračun po m³ ugrađenog i zbijenog agregata. Prije ugradnje nasipa postaviti geotekstil.
| izrada tamponskog sloja | m3 | 11 |  | 0
| Geotekstil (300 g/m2 ) | m2 | 70 |  | 0
6 | Utovar i odvoz viška materijala na deponiju, uključivo s taksom deponije. Strojni utovar ostatka zemljanog i kamenog materijala te odvoz na gradsku deponiju udaljenu do 20 km s kipanjem materijala i povratkom prijevoznog sredstva. Obračun po m3 prevezenog zemljanog materijala u rastresitom stanju. | m3 | 10 |  | 0
|  |  |  | 2. UKUPNO: | 0
3. | BETONSKI I ARMIRANOBETONSKI RADOVI
1 | 2 | 3 | 4 | 5 | 6
Redni broj | Vrsta radova | Jedinica mjere | Količina | Jedinična cijena | Ukupna cijena bez PDV-a
1 | Ugradnja podložnog sloja betona ispod temeljne ploče, betonom klase C16/20. Betoniranje betonske podloge prosječne debljine 10cm, na prethodno niveliranoj i nabijenoj površini dna iskopa a koja je pregledana i potvrđena od nadzornog organa.U cijenu stavke uključena nabava, prijevoz i ugradba betona. | m3 | 7.5 |  | 0
2 | Betoniranje temeljne ploče zgrade u debljini od 30 cm sa obodnom oplatom betonom C30/37. U sklopu radova a prije samog betoniranja, potrebno je ugraditi sva sidra i sve potrebne instalacije vodovoda i odvodnje kao i temeljnog uzemljivača. Cijena stavke uključuje nabavu i dopremu na gradilište betona klase C30/37 (vodonepropusnost V-2), spravljenog u betonari, oplatu, te sav potreban osnovni i pomoćni materijal, te rad ljudi i strojeva pri ugradnji. Armatura izražena u zasebnoj stavci. | m3 | 16.6 |  | 0
3 | Betoniranje trakastog temelja zajedno sa nadtemeljnim zidom u dvostranoj oplati betonom C30/37. U temelje, prije samog betoniranja, potrebno je ugraditi sva sidra i sve potrebne instalacije vodovoda i odvodnje kao i temeljnog uzemljivača. Cijena stavke uključuje nabavu i dopremu na gradilište betona klase C30/37 (vodonepropusnost V-2), spravljenog u betonari, oplatu, te sav potreban osnovni i pomoćni materijal, te rad ljudi i strojeva pri ugradnji. Armatura izražena u zasebnoj stavci. | m3 | 14.5 |  | 0
4 | Betoniranje armiranobetonskih zidova i greda debljine prema projektu, betonom klase C30/37 u dvostranoj glatkoj oplati uz obavezno vibriranje. U oplati zida predvidjeti sva oslabljenja i otvore prozora i vrata, te ugraditi sve potrebne instalacije. Cijena stavke uključuje dobavu, prijevoz, ugradbu i njegu svježeg betonana klase C30/37, vodootpornost V-2), spravljenog u betonari, oplatu te sav potreban osnovni i pomoćni materijal, te rad ljudi i strojeva pri ugradnji. Armatura izražena u zasebnoj stavci. Obračun po m3 ugrađenog betona.
| vanjski zidovi kotlovnice | m3 | 53.4 |  | 0
| ab greda | m3 | 0.34 |  | 0
| zidovi krovne atike d=20 cm | m3 | 4.5 |  | 0
5 | Armatura - dobava, sječenje, savijanje, vezivanje i postava armature, mreže, šipke i vilica u kvaliteti B500B. Sve armaturne pozicije pripremiti i ugraditi prema armaturnim nacrtima. | kg | 9800 |  | 0
6 | Betoniranje armirano-betonskih ploča kotlovnice , debljine 20 cm betonom klase C30/37 u glatkoj oplati uz obavezno vibriranje. Cijena stavke uključuje nabavu i dopremu na gradilište betona klase C30/37 spravljenog u betonari, oplatu te sav potreban osnovni i pomoćni materijal, te rad ljudi i strojeva pri ugradnji. Armatura izražena u zasebnoj stavci. Obračun po m3 ugrađenog betona. | m3 | 13.5 |  | 0
7 | Izrada betonske ploče (estrih) betonom klase C 25/30 debljine 7 cm koji se armira armaturnom mrežom. Estrih se postavlja na hidroizolaciju, a na spoju sa zidovima odvaja se sa trakom od polistirena debljine 1 cm. Gornju površinu idealno izravnati i zagladiti jer služi kao podloga za postavu podnih obloga.
| prizemlje | m2 | 47 |  | 0
| armaturna mreža od pocinčane žice debljine 2 mm, otvora oko 5x5 cm | m2 | 50 |  | 0
8 | Izrada betona za pad (estrih) betonom klase C 25/30 na krovu kotlovnice i terasi prosječne debljine 7 cm koji se armira armaturnom mrežom .
| krov+terasa | m2 | 46 |  | 0
| armaturna mreža od pocinčane žice debljine 2 mm, otvora oko 5x5 cm | m2 | 45 |  | 0
9 | Izrada betonskog postolja za krovnu kupolu na terasi kotlovnice visine 20 cm, debljine zidića 10 cm, u dvostranoj glatkoj oplati a sve za kupolu dim. 100x150 cm. Armirati prema armaturnom planu.
| zidić presjeka 10x20 cm | m' | 5 |  | 0
|  |  |  | 3. UKUPNO: | 0
4. | ZIDARSKI RADOVI
1 | 2 | 3 | 4 | 5 | 6
Redni broj | Vrsta radova | Jedinica mjere | Količina | Jedinična cijena | Ukupna cijena bez PDV-a
1 | Zidanje zidova kotlovnice blok opekom, debljine zida 20 cm u produžnom mortu. Sve komplet sa potrebnom radnom skelom. Zida se u pravilnom vezu sa ispunjenim fugama. Stavka obuhvaća dobavu materijala, alat i izradu zida. Obračun po m2. | m2 | 21.6 |  | 0
2 | Žbukanje unutrašnjih zidova kotlovnice VC produžnim mortom u tri sloja, špric,gruba i fina žbuka, ukupne debljine 2 cm. Na uglove se postavljaju Al kutni profili. Sve zajedno sa radnom skelom. | m2 | 198 |  | 0
3 | Žbukanje stropova VC produžnim mortom u tri sloja, špric, gruba i fina žbuka, ukupne debljine 2 cm. Uključena radna skela. | m2 | 114 |  | 0
4 | Zatvaranje šliceva od instalacije. Obračun po m' | m' | 55 |  | 0
|  |  |  | 4. UKUPNO: | 0
5. | IZOLATERSKI RADOVI
1 | 2 | 3 | 4 | 5 | 6
Redni broj | Vrsta radova | Jedinica mjere | Količina | Jedinična cijena | Ukupna cijena bez PDV-a
1 | Toplinska izolacija ispod temeljne ploče – sastoji se od izolacionih XPS ploča od ekstrudiranog polistirena debljine 10 cm, tlačne čvrstoče 400 kPa. Rubovi ploča sa stepenastim preklopom. Stavka obuhvaća nabavu, dopremu i postavu na sloj podložnog betona. | m2 | 54 |  | 0
2 | Toplinska izolacija ravnog krova i terase kotlovnice – sastoji se od dvoslojnih izolacionih ploča od kamene vune za ravne krovove ukupne debljine 20 cm. Ploče se postavljaju na parnu branu. Izolacioni sloj veće gustoće i nosivosti debljine 2 cm.Koef.toplonske provodljivosti 0,038 W/mK, otpornost na toškasta opterećemja – 600 N. Stavka obuhvaća nabavu, dopremu i postavu na gotovu krovnu konstrukciju. Posebnu pažnju obratiti na postavu ploča gdje se padovi susreću te slijediti padove. | m2 | 45.5 |  | 0
3 | Toplinska izolacija obodnih krovnih zidova i zida terase sa unutrašnje strane i vrha zida, a sastoji se od izolacionih ploča od mineralne vune tvrde debljine 10 cm, a koja se postavlja po visini obodnog zida – razvijene dužine 60 cm. Stavka obuhvaća nabavu, dopremu i postavu ljepljenjem na betonski zid. | m' | 29.5 |  | 0
4 | Izrada i postava prelaznog trokutastog elementa od mineralne vune, tvrde, debljine 10 cm tako da je trokut jednakokračan sa stranicama 10 cm, a postavlja se na spoju horizontalne izolacije krova ili terase i vertikalne izolacije obodnih zidića. Trokutaste trake se postavljaju ljepljenje. | m' | 38.4 |  | 0
5 | Horizontalne hidroizolacije temeljne ploče što obuhvaća hladan bitumenski premaz te nabava i postavu 2 sloja hidroizolacije, elastomer - bitumenske trake s uloškom staklene tkanine posuta mineralnim posipom s obje strane, 150-250g/m2, s plošno varenim preklopom od 10,0cm (min. tehničke karakteristike: temp. postojanost od -20°C do +100°C, max. vlačne čvrstoće 700N/5 cm, uzdužno i poprečno rastezanje 2%). Punoplošno zavariti za podlogu i uz zidove podići u vertikalu 15cm i zavariti. U količine uračunato i 10% za preklope. | m2 | 55 |  | 0
6 | Vertikalna hidroizolacija temeljne ploče i zida sa vanjske strane kvalitete kao u stavci 3. | m2 | 19 |  | 0
7 | Postava čepaste folije zajedno sa svim potrebnim spojnim materijalom koja se postavlja po vanjskom obodu temelja radi zaštite hidroizolacije. | m2 | 19 |  | 0
8 | Hidroizolacija ravnih krovova – sa TPO hidroizolacijskom membranom od sintetičke gume debljine 1,8 mm, za neprohodne ravne krovove. Materijal mora biti otporan na sve vremenske uvjete, UV zračenja, vjetar, ekološki prihvatljiv, bez kancerogenih sastojaka. U sklopu stavke izvode se detalji na probojima odnosno na pozicijama slivnika.
| horizontalne površine | m2 | 45.5 |  | 0
| dodatni elementi na pozicijama slivnika | kom | 2 |  | 0
| izdizanje izolacije po obodnim zidovima preko trokutastog profila na spoju sa vertikalom. Prosječna visina izdizanja – 30 cm | m' | 38 |  | 0
| obrada proboja dimnjaka dim 60x260 cm | kom | 1 |  | 0
| obrada oko krovne kupole na tersi dim 100x60 | kom | 1 |  | 0
9 | Parna brana - nabava, doprema i ugradnja kvalitetne parne brane koja se postavlja na beton za pad. | m2 | 45 |  | 0
|  |  |  | 5. UKUPNO: | 0
6. | FASADERSKI RADOVI
1 | 2 | 3 | 4 | 5 | 6
Redni broj | Vrsta radova | Jedinica mjere | Količina | Jedinična cijena | Ukupna cijena bez PDV-a
1 | Dobava i postava ETICS fasadnog sustava sa bezcementnim armirnim mortom za tonove sa koeficijentom refleksije većim od 25 %, sve sukladno normama HRN EN 13 499 i HRN EN 13500 ili jednakovrijedno, sukladno uputama proizvođača sustava. Sustav se izvodi sa toplinskom izolacijom od mineralne vune debljine 10 cm. Kvalitet mineralne vune u skladu sa normom HRN EN 13162 ili jednakovrijedno.
Završni sloj – gotova silikonska žbuka, zaribane strukture u granulaciji 1,5 mm.
U sklopu stavke obraditi područje u dodiru sa tlom minimalne visine 60 cm sa pločama ekstrudiranog polistirena debljine 10 cm.
Stavkom obuhvatiti sve priključne profile na spojevima za vanjskom stolarijom, završetcima , uglovima, kao i prodorima.
Obavezno uporijebiti pričvrsnice za izolaciju a sve prema uputstvima i tehničkim normativima.
Dilatacijske reške također obraditi propisanim dilatacijskim profilima.
Prije nanošenja ljepila za izolaciju, površine konstrukcije zgrade obavezno impregnirati sredstvom u skladu sa sustavom.
U sklopu stavke obavezno zaštititi folijama vanjsku stolariju te ostale elementa na fasadi.
|  | m2 | 215 |  | 0
2 | ETICS fasada – jugoistočno pročelje kotlovnice obrađuje se kao st. 1 samo se prethodno zid oblaže EPS pločama (stiropor) debljine 5 cm. | m2 | 78 |  | 0
|  |  |  | 6. UKUPNO: | 0
7. | BRAVARSKI RADOVI
1 | 2 | 3 | 4 | 5 | 6
Redni broj | Vrsta radova | Jedinica mjere | Količina | Jedinična cijena | Ukupna cijena bez PDV-a
1 | Vertikalne stepenice za na balkon kotlovnice koji se postavlja na jugozapadni zid kotlovnice. Stepenice se izrađuju od standardnih čeličnih profila presjeka prema nacrtu. | kg | 40 |  | 0
2 | Vertikalne stepenice za izlaz na krov kotlovnice koji se postavlja na jugozapadno pročelje kotlovnice. Stepenice se izrađuju od standardnih čeličnih profila presjeka prema nacrtu. Stepenice imaju zaštitu za leđa od istog materijala. | kg | 80 |  | 0
3 | Krovni prozor kotlovnice – skladište sječki. Prozor se izvodi od čeličnih profila sa pojačanim okvirom, toplinski se izolira, staklo kaljeno lamelirano, sve prema detalju. Otvaranje električno i ručno. Dimenzije 150x100 cm. | kom | 1 |  | 0
|  |  |  | 7. UKUPNO: | 0
8. | ALUMINIJSKA BRAVARIJA
1 | 2 | 3 | 4 | 5 | 6
Redni broj | Vrsta radova | Jedinica mjere | Količina | Jedinična cijena | Ukupna cijena bez PDV-a
Sustav aluminijskih profila s dubinom ugradnje doprozornika ili dovratnika 68 mm i prozorskog ili vratnog krila 77 mm;krilo preklapa doprozornik ili dovratnik za 5 mm. Najmanja vidljiva širina doprozornika- dovratnika u pogledu iznosi 51 mm.Vanjska i unutarnja polovica profila spojena su s višekomornim poliamidnima trakama omega oblika koje su ojačane staklenim vlaknima .Ostakljivanje se vrši uz pomoć višekomornih EPDM brtvi ili neutralnim silikonom, trostruko prozirno IZO Low-e staklo, 8+12+6+12+6 mm, Ug≤ 0,7 W/m2K.
toplinska svojstva profila: Uf=1,2 W/m2K
zvučna zaštita:Rw= 36 dB /42 dB sukladno EN ISO 140-3 ; EN ISO 717-1 ili jednakovrijedno, te u ovisnosti od odabrane kombinacije dovratnika/krilo i odabranom staklu
Zrakopropusnost : razred 4 (600 Pa) sukladno EN 1026; EN 12207 ili jednakovrijedno.
Vodotijesnost: razred E 900 (900 Pa) sukladno EN 1027; EN 12208 ili jednakovrijedno.
Otpornost na udare vjetra: razred 5 (2000 Pa) sukladno EN 12211; EN 12210 ili jednakovrijedno.
Protuprovalnost: RC 2 ili RC 3sukladno EN 1627, EN 1628; EN 1630 ili jednakovrijedno.
Profili moraju biti ekstrudirani iz primarne aluminijske legure AW 6060 prema EN 573-3 ili jednakovrijedno, pogodne za eloksažu i plastifikaciju prema EN 755-2 ili jednakovrijedno, dimenzionirani prema statičkom proračunu a dimenzionale tolerancije moraju odgovarati standardima prema EN 12020-2 ili jednakovrijedno.
Svi materijali, okov i pribor moraju biti izvorni i sastavni dio sustava , izrađeni bez štetnih tvari, otpornni na atmosfersku koroziju.
Završna obrada profila plastificiranjem s predeloksiranjem u RAL
Okov za otvarajuća ostakljena polja treba postaviti bez mahaničke obrade da bi se omogućilo serviserima brzo podešavanje.
Mehanizam za otklopno-zaokretno otvaranje mora izdržati opterećenje od najmanje 130 kg. Te biti opremljen sigurnosnim sustavom protiv podizanja krila i protiv djelovanja vjetra , kako bi se sprječilo samozatvaranje krila u depresiji.Sustav mora također spriječiti otvaranje krila preko 90°.Panti moraju biti izrađeni od ekstrudiranog aluminija (lijevani nisu dopušteni) , osovine i vijci moraju biti od nehrđajućeg čelika a ležište od sintetskog materijala ojačanog protiv trenja. Otklopno otvarajuća krila moraju biti opremljena mehanizmom (škare) od nehrđajućeg čelika koji omogućuje otvaranje između 20º i 45º te moraju izdržati težinu od najmanje 180 kg.
Vanjske i unutrašnje klupčice od plastificiranog aluminijskog lima su obuhvaćene u cijeni.
1 | V1 Dobava, izrada i ugradnja dvokrilnih zaokretnih punih vrata sa ventilacijskim rešetkama u gornjem i donjem dijelu vrata. Vrata s evakuacijskim okovom sukladno HRN EN 179 ili jednakovrijedno, kvaka obostrano a na pomoćnom krilu sa unutrašnje strane, hidraulički zatvarač na glavnom krilu, prag 18 mm. Profili sa prekinutim toplinskim mostom. Dimenzija 214x 240 cm. | kom | 1 |  | 0
2 | V9 Dobava, izrada i ugradnja dvokrilnih asimetričnih zaokretnih punih aluminijskih vrata. Vrata s evakuacijskim okovom sukladno HRN EN 179 ili jednakovrijedno, kvaka obostrano a na pomoćnom krilu sa unutarnje strane. Hidraulički zatvarač na glavnom krilu, bez praga. Profili s prekinutim toplinskim mostom. Dimenzija 300x240 cm. | kom | 1 |  | 0
3 | V7 Dobava, izrada i ugradnja jednokrilnih vatrootpornih vrata od aluminijskih profila s prekinutim toplinskim mostom. Razred vatrootpornosti: EI2 - 60 - C ili jednakovrijedno. Evakuacijska vrata sukladno EN 179 funkcija B ili jednakovrijedno, obostrano kvaka, nadgradni panti, prag visine 20 mm, hidraulički zatvarač GEZE TS 2000V ili jednakovrijedno. Dimenzija: 100 x 240 cm.
| Sustav aluminijskih profila s prekinutim toplinskim mostom i dubinom ugradnje 68 mm. Vatrootpornost se postiže ispunama u aluminijskim profilima koje kompenziraju toplinu i samoljepljivim, vodootpornim, bubrećim brtvama koje nije potrebno vulkanizirati nakon ugradnje što smanjuje vrijeme izrade i troškove. | kom | 1 |  | 0
Europski certifikati: EN 1364-1 ili jednakovrijedno EN 1634-1 ili jednakovrijedno
Standard za klasifikaciju: EN 13501-2 ili jednakovrijedno
4 | V2 Dobava, izrada i ugradnja jednokrilnih zaokretnih punih vrata sa ventilacijskim rešetkama u gornjem i donjem dijelu vrata.Vrata s evakuacijskim okovom sukladno HRN EN 179 ili jednakovrijedno, kvaka obostrano, hidraulički zatvarač na glavnom krilu, prag 18 mm. Profili s prekinutim toplinskim mostom. Dimenzija 100x240 cm. | kom | 1 |  | 0
5 | P1 Dobava, izrada i ugradnja jednokrilnog ostakljenog otklopno-zaokretnog prozora sa fiksnim donjim dijelom od aluminijskih profila s prekinutim toplinskim mostom. Dimenzija 100 x 240 cm. | kom | 1 |  | 0
6 | P4 Dobava, izrada i ugradnja četverodijelnog ostakljenog prozora od aluminijskih profila s prekinutim toplinskim mostom. Sastoji se od dva otklopno-zaokretna prozora sa fiksnim donjim dijelom i dva fiksno ostakljena polja. Dimenzija 400 x 240 cm. | kom | 1 |  | 0
|  |  |  | 8. UKUPNO: | 0
9. | LIMARSKI RADOVI
1 | 2 | 3 | 4 | 5 | 6
Redni broj | Vrsta radova | Jedinica mjere | Količina | Jedinična cijena | Ukupna cijena bez PDV-a
1 | Limeni opšav krovnih obodnih zidića prema detalju iz projekta od aluminijskoh lima debljine 0,6 mm, u boji Ral 9016, sa svim potrebnim pričvrsnim i spojnim materijalom.
| opšav razvijene širine 90 cm | m' | 28 |  | 0
| opšav razvijene širine 80 cm | m' | 9 |  | 0
|  |  |  | 9. UKUPNO: | 0
10. | KERAMIČARSKI RADOVI
1 | 2 | 3 | 4 | 5 | 6
Redni broj | Vrsta radova | Jedinica mjere | Količina | Jedinična cijena | Ukupna cijena bez PDV-a
1 | Dobava i popločavanje zidova i poda galerije keramičkim pločicama. Keramičke pločice moraju biti glazirane, glatke, brušene, polirane. Postava s reškama minimalne širine. Polaganje se vrši u jednokomponentno građevinsko ljepilo (građevinsko ljepilo po preporuci proizvođača keramičkih pločica) na prosušenu i izravnatu podlogu. Postava sistemom reška na rešku. Reške fugirati s originalnom ljepivom, vodoodbojnom masom za pod. Postava pločica do visine 2,10 m.
| zid od umivaonika | m2 | 2.5 |  | 0
| pod galerije zajedno sa soklom | m2 | 6.5 |  | 0
|  |  |  | 10. UKUPNO: | 0
11. | SOBOSLIKARSKI RADOVI
1 | 2 | 3 | 4 | 5 | 6
Redni broj | Vrsta radova | Jedinica mjere | Količina | Jedinična cijena | Ukupna cijena bez PDV-a
1 | Soboslikarska obrada zidova i stropova kvalitetnom ekološkom poludisperzivnom bijelom bojom, paropropusnom, u dva sloja. Boja se nanosi na finu žbuku bez prethodne obrade (rad sa skelom).
| zidovi | m2 | 145.75 |  | 0
| stropovi | m2 | 45.55 |  | 0
2 | Soboslikarska obrada zidova do visine 2 m, kvalitetnom ekološkom disperzivnom bojom u nijansi u dva sloja. Boja mora biti otporna na mokro trljanje i paropropusna sa niskom emisijom VOC.
| zidovi | m2 | 75.4 |  | 0
4 | Ličenje čelične konstrucije stepenica za pristup krovu kvalitetnom bojom za metal u nijansi prema projektu, sa minimalno 2 sloja boje. | m' | 3.5 |  | 0
|  |  |  | 11. UKUPNO: | 0
12. | PODOPOLAGAČKI RADOVI
1 | 2 | 3 | 4 | 5 | 6
Redni broj | Vrsta radova | Jedinica mjere | Količina | Jedinična cijena | Ukupna cijena bez PDV-a
1 | Monolitni, samonivelirajući, industijski elastični pod na bazi epoksidnih smola debljine 2-3 mm sa lijedećim karakteristikama: niska emisija VOC, visoka otpornost na habanje. Pod se postavlja na izniveliranu podni cementni estrih sa svim potrebnim predradnjama. U sklopu poda treba izvesti i holker sa zaobljenjem visine 7 cm. U postavi poda u potpunosti poštivati tehnologiju proizvođača materijala.
| podovi | m2 | 46.5 |  | 0
| holkeri | m' | 40.4 |  | 0
|  |  |  | 12. UKUPNO: | 0

## rekapitulacija kotlovnica
REKAPITULACIJA KOTLOVNICA
1. | PRIPREMNI RADOVI |  | 0
2. | ZEMLJANI RADOVI |  | 0
3. | BETONSKI I ARMIRANOBETONSKI RADOVI |  | 0
4. | ZIDARSKI RADOVI |  | 0
5. | IZOLATERSKI RADOVI |  | 0
6. | FASADERSKI RADOVI |  | 0
7. | BRAVARSKI |  | 0
8. | ALUMINIJSKA BRAVARIJA |  | 0
9. | LIMARSKI RADOVI |  | 0
10. | KERAMIČARSKI RADOVI |  | 0
11. | SOBOSLIKARSKI RADOVI |  | 0
12. | PODOPOLAGAČKI RADOVI |  | 0
|  | SVEUKUPNO KOTLOVNICA: | 0

## okoliš
I. | PRIPREMNI RADOVI
1 | 2 | 3 | 4 | 5 | 6
Redni broj | Vrsta radova | Jedinica mjere | Količina | Jedinična cijena | Ukupna cijena bez PDV-a
1 | Rušenje drveća i grmlja, sve vegetacije na površini zahvata (osim onih stabala koja se zadržavaju prema nacrtu). Rezanje granja, rušenje drveća i grmlja, čupanje panjeva i korijenja, uklanjanje krupnog otpada, odvoz na deponiju. Obračun po m2 pripremljene površine. | m2 | 1850 |  | 0
2 | Zaštita postojećuh stabala koja se uklapaju u novouređeni okoliš u periodu izvođenja građevinskih radovima drvenom oplatom ili sl. | kom | 16 |  | 0
3 | Geodetsko iskolčenje sportskih terena i kompletnog okoliša, osiguranje i održavanje iskolčenih točaka, te izrada elaborata o iskolčenju. | komplet | 1 |  | 0
4 | Geodetsko praćenje gradnje okoliša i izrada elaborata izvedenog stanja . Obuhvaća sav rad na pračenju građenja te na održavanju točaka operativnog poligona i repera, i svih njenih sastavnih dijelova, objekata u trasi i preko trase uključujući instalacije; sva mjerenja u vezi prijenosa podataka iz projekta na teren i obrnuto; postavljanje i održavanje iskolčenih oznaka i ploča s oznakama stacionaža na terenu od početka radova do predaje svih radova investitoru. | komplet | 1 |  | 0
5 | Dobava i izvedba privremene ograde na granici zone zahvata koja se sastoji od montažnih metalnih punih panela oslonjenih na betonske montažne temelje. Ograda je opremljena s kosnicima za osiguranje od prevrtanja. Visina ograde min. 2,00m. Sadrži dvoja pješačka vrata dimenzija 100/200cm i dvoja kolna vrata dimenzija 400/200cm, u svemu prema shemi organizacije gradilišta. | m' | 330 |  | 0
|  |  |  | UKUPNO: | 0
II. | ZEMLJANI RADOVI
1 | 2 | 3 | 4 | 5 | 6
Redni broj | Vrsta radova | Jedinica mjere | Količina | Jedinična cijena | Ukupna cijena bez PDV-a
1 | Površinski iskop humusa u debljini sloja od 10-20 cm te prijevoz materijala na stalno ili privremeno odlagalište koje osigurava i održava izvođač radova. Tijekom iskopa voditi računa da bude omogućena popračna i uzdužna odvodnja.Iskop se izvodi strojno a po potrebi manji dijelovi ručno. Sa istim materijalom se kasnije vrši ugradnja na zelene površine. Obračun stvarno iskopanog humusa u sraslom stanju. | m3 | 950 |  | 0
2 | Široki strojni iskop materijala "C" kategorije, debljine 20 cm radi izrade nosivog sloja – posteljice sportskih igrališta i okoliša. Zemlju je potrebno odvesti sa gradilišta na gradsku deponiju udaljenu do 5 km. Obračun u sraslom stanju. | m3 | 400 |  | 0
| Strojni iskop materijala "C" kategorije za temelje ukrasne ograde, zidova i stepenica tribina, košarkaške konstrukcije, potpornih zidova i zidića i sl. | m3 | 70 |  | 0
3 | Planiranje i zbijanje posteljice odgovarajućim sredstvima za zbijanje sa traženim stupnjem zbijenosti u odnosu na standardni Proctorov postupak – 97 % . | m2 | 4800 |  | 0
4 | Nabava i postava Geotekstila tip 300 g/m2.Geotekstil se postavlja na izravnatu i zbijenu podlogu sa preklopima od 15 cm , koji se postavljaju u smjeru nasipavanja materijala. | m2 | 4900 |  | 0
5 | Izrada nasipa – posteljice od kamenog materijala – stavka obuhvaća dobavu,prijevoz , nasipavanje ,razastiranje te planiranje i zbijanje .Za nasip koristiti kameni materijal granulacije 0-60 mm. Nasip je debljine 30 cm.Stupanj zbijenosti u odnosu na standardni Proctorov postupak Sz=100 %.U sklopu ove stavke voditu računa o projektiranim nagibima radi površinske odvodnje. | m3 | 900 |  | 0
6 | Izrada nosivog tamponskog sloja atestiranog kamenog materijala granulacije 0-32 mm. Stavka obuhvaća dobavu, prijevoz, nasipavanje, razastiranje te planiranje i zbijanje tamponskog sloja debljine 20 cm. Stupanj zbijenosti u odnosu na standardni Proctorov postupak Sz=100 %. Tamposki sloj služi kao podloga za betonske ploče okoliša te kao podloge za postavu tlakovaca. Posebnu pažnju obratiti na projektiranje nagibe. | m3 | 800 |  | 0
7 | Odvoz preostalog materijala iz iskopa nakon nasipanja . Utovar i odvoz materijala sa privremene deponije ili gradilišta na gradsku deponiju udaljenu do 20 km. Materijal se transportira kamionima s istovarom na prevrtanje (kipanje). Utovar se vrši ručno. Cijenom obuhvatiti plaćanje naknade gradskoj deponiji kao i ostale posredne i neposredne troškove. | m3 | 350 |  | 0
8 | Nabava i ugradnje humusa u sloji od 10-15 cm na pozicije prema projektu okoliša.
| korito za bilje uz potporni zid | m2 | 16 |  | 0
| humus između redova tlakovca pažljivo ugraditi a tlakovac metlanjem ošistiti | m2 | 115 |  | 0
| humus za travnjake – poz 2 | m2 | 150 |  | 0
| humus za gredice | m2 | 60 |  | 0
| humus za površine sa biljem | m2 | 170 |  | 0
9 | Nabava i ugradnja finog pijeska u jamu za skok u dalj. Debljina sloja 20 cm ispod kojeg se ugrađuje geotekstil. Jama je dimenzija 6x2,5 m. | komplet | 1 |  | 0
|  |  |  | UKUPNO: | 0
III. | BETONSKI RADOVI
1 | 2 | 3 | 4 | 5 | 6
Redni broj | Vrsta radova | Jedinica mjere | Količina | Jedinična cijena | Ukupna cijena bez PDV-a
1 | AB Trakasti temelji - Nabava, doprema i ugradnja betona razreda tlačne čvrstoće C30/37 za izvedbu armiranobetonskih trakastih temelja za ukrasnu ogradu, zidove tribina, potprne zidiće. Radovi na izradi uključuju izradu podložnog sloja betona, izradu oplate, armiranje i betoniranje temelja, postavu anker ploča, sve do gotovog temelja. U jediničnu cijenu uključen sav rad i pomoćni materijal za funkcionalnu izvedbu temelja.
| temelji ukrasne ograde – olovke dim 40x40 cm | m3 | 28 |  | 0
| temelji potpornog zida uz školu presjeka 120x40 cm | m3 | 25 |  | 0
| temelji potpornog zida sa klupicom na školskog trga | m3 | 3.5 |  | 0
2 | AB Temelji samci Nabava, doprema i ugradnja betona razreda tlačne čvrstoće C30/37 za izvedbu armiranobetonskog temelja samaca razne igrališne opreme. Radovi na izradi uključuju, izradu podložnog sloja betona, izradu oplate, armiranje i betoniranje temelja, ugradnja anker ploča, sve do gotovog temelja. U jediničnu cijenu uključen sav rad i pomoćni materijal za funkcionalnu izvedbu temelja.
| temelji konstrukcije koša za košarku | m3 | 0.2 |  | 0
| temelji stupova za odbojku | m3 | 0.2 |  | 0
| temelji ljuljačka dim 100x50x40, kom 3 | m3 | 0.6 |  | 0
| nadtemelji trokutastog presjeka 40x12x15 cm, kom 10 | m3 | 0.5 |  | 0
3 | AB Betoniranje raznih zidova i zidića betonom razreda tlačne čvrstoće C30/37. Radovi na izradi uključuju, izradu dvostrane glatke oplate, postavu armature i betoniranje sa vibriranjem, te vlaženje betona. Rubove betonskog zidića ukositi. U jediničnu cijenu uključen sav rad i pomoćni materijal za funkcionalnu izvedbu.
| ogradni zid – olovke dim. 20X70 | m3 | 25 |  | 0
4 | Betoniranje potpornih AB zidova na školskom trgu betonom razreda tlačne čvrstoće C30/37. Zid je presjeka 20x100 cm, a na vrhu se formira horizontalna AB ploča presjeka 50x10 cm sa zakošenim gornjim bridovima a koja će služiti kao klupica. Radovi na izradi uključuju, izradu dvostrane glatke oplate, postavu armature i betoniranje sa vibriranjem, te vlaženje betona.Sa donje strane klupice načiniti kanalić za LED rasvjetu. U jediničnu cijenu uključen sav rad i materijal kao i njega betona. U sklopu betoniranja ugraditi elemente čelične ograde. | m3 | 10 |  | 0
5 | Betoniranje AB potpornog zida uz školsko igralište betonom razreda tlačne čvrstoće C30/37. Radovi na izradi uključuju , izradu dvostrane glatke oplate, postavu armature i betoniranje sa vibriranjem, te vlaženje betona. Rubove betonskog zidića ukositi . U jediničnu cijenu uključen sav rad i pomoćni materijal za funkcionalnu izvedbu.U sklopu betoniranja potrebno je ugraditi elemente čelične ograde.
| zid uz školu presjeka 20x190 cm | m3 | 120 |  | 0
6 | Betoniranje AB stepenica betonom razreda tlačne čvrstoće C30/37. Radovi na izradi uključuju, izradu oplate stepenica, postavu armature i betoniranje sa vibriranjem, te njegu betona. U jediničnu cijenu uključen sav rad i pomoćni materijal za funkcionalnu izvedbu.
| stepenice uz pločnik škole | m3 | 1 |  | 0
| stepenice uz pločnik škole | m3 | 0.5 |  | 0
7 | Betoniranje AB podloga raznih betonom razreda čvrstoće C30/37, debljine 10 cm Radovi na izradi uključuju , izradu oplate za rubove ploče, postavu armature i betoniranje sa vibriranjem, te njegu betona. U jediničnu cijenu uključen sav rad i pomoćni materijal za funkcionalnu izvedbu .
| podloga oko škole – za tlakovce | m3 | 91 |  | 0
| podloga zaletne staze za skok u dalj | m3 | 4 |  | 0
8 | Betoniranje AB podloge multifunkcionalnog igrališta betonom razreda tlačne čvrstoće C30/37, debljine 10 cm Radovi na izradi ploče uključuju, izradu oplate za rubove ploče, postavu armature i betoniranje sa vibriranjem, njegu betona i izrada dilatacija. Površinski sloj betona fino zagladiti. Betonsku ploču također pravilno dilatirati prema projektu. U jediničnu cijenu uključen sav rad i pomoćni materijal za funkcionalnu izvedbu. Posebnu pažnju obratiti na nagive površine prema kanalima za odvodnju. | m3 | 116 |  | 0
9 | Betoniranje AB podloge školskog trga betonom razreda tlačne čvrstoće C30/37, debljine 15 cm. Radovi na izradi ploče uključuju, izradu oplate za rubove ploče, postavu armature i betoniranje sa vibriranjem, njegu betona i izrada dilatacija. Površinski sloj betona fino zagladiti jer je on ujedno i završni sloj poda. Betonsku ploču također pravilno dilatirati prema projektu. U jediničnu cijenu uključen sav rad i pomoćni materijal za funkcionalnu izvedbu. Posebnu pažnju obratiti na nagibe podloge za pristupne rampe i nagibe prema kanalima za odvodnju. | m3 | 60 |  | 0
| izrada i pozicioniranje dilatacionih reški | m' | 45 |  | 0
| izrada oplate za završetak ploče u obliku kružnica oko postojećih stabla različitih radijusa | m' | 44 |  | 0
10 | Tipska kanalica za odvod vode trga i igrališta – dobava, doprema i ugradnja tipskih betonskih kanalica dim. 50X40x12 cm (dubina kanala 3 cm) od betona tlačne čvrstoče C30/37. Kanalice se postavljaju na betonsku podlogu od suhoga betona razreda tlačne čvrstoće C12/15, a fuge se ispunjavaju cementnim mortom. U stavku su uključeni svi popratni radovi i materijali potrebni za ugradnju. Ugraditi kanalice u traženom nagibu. U sklopu stavke nabaviti i ugraditi tipske vodolovke sa pocinčanom rešetkom.
| kanalice za odvod vode | m' | 88 |  | 0
| tipske vodolovke sa rešetkom | kom | 6 |  | 0
12 | Armatura - dobava, sječenje, savijanje, vezivanje i postava armature, mreže , šipke i vilica u kvaliteti B500B. Sve armaturne pozicije pripremiti i ugraditi prema armaturnim nacrtima. | kg | 42000 |  | 0
|  |  |  | UKUPNO: | 0
IV. | ZAVRŠNE OBLOGE
1 | 2 | 3 | 4 | 5 | 6
Redni broj | Vrsta radova | Jedinica mjere | Količina | Jedinična cijena | Ukupna cijena bez PDV-a
1 | Tartan obloga zaletne staze - nabava materijala, doprema i ugradnja tartan sportske podloge na zaletnoj stazi za skok u dalj. Tartan podloga izvodi se u dva sloja na betonsku površinu. Dvoslojna, vodopropusna i PU površina ugrađena na licu mjesta. Donji sloj sastavljen iz crnog gumi granulata (1-4mm), vezanog sa PU vezivom koji se ugrađuje sa finišerom. Gornji sloj vodopropusni sastavljen iz PU/EPDM spraya, koji se nanosi u dva sloja u ukupnoj debljini od 12 mm, u žućkastoj boji. Obračun po m2 izvedene površine. | m2 | 36 |  | 0
2 | Tartan obloga staze za trčanja - nabava materijala, doprema i ugradnja tartan sportske podloge na zaletnoj stazi za skok u dalj. Tartan podloga izvodi se u dva sloja na betonsku površinu. Dvoslojna, vodopropusna i PU površina ugrađena na licu mjesta. Donji sloj sastavljen iz crnog gumi granulata (1-4mm), vezanog sa PU vezivom koji se ugrađuje sa finišerom. Gornji sloj vodopropusni sastavljen iz PU/EPDM spraya, koji se nanosi u dva sloja u ukupnoj debljini od 12 mm, u 5 boja ( plava,zelena,žuta,narančasta i crvena – boje iz standardne palete proizvođača) . Traka u boji je širine 100 cm i svaka boja predstavlja traku za trkača. Obračun po m2 izvedene površine. | m2 | 565 |  | 0
3 | Nogostup oko škole - nabava, dobava i polaganje prefabriciranih betonskih opločnika – «tlakovca». Betonski elementi u sivkastoj boji, dim 20x10x7 cm ili sličnih dimezija. Predvidjeti slaganje s pomakom vertikalnih fuga za 1/3 dužine. Širina fuge 2-4 mm. Fuge se izvode kvarcnim pijeskom granulacije 0-2 mm. Elementi se polažu na sloj pijeska u debljini 3 cm. Nakon postave pobršinu lagano zbiti gumenim čekićem ili pločom za sabijanje sa gumenom zaštitom.
| Tlakovac | m2 | 550 |  | 0
4 | Betonski rubnjak – nabava, doprema i postava tipskog betonskog rubnjaka dim. 25X5 cm sa zaobljenim vrhom, koji se polaže u svježi beton.
| rubnjak koritom za bilje | m' | 38 |  | 0
| rubnjak gredica | m' | 37 |  | 0
| rubnjak površina sa tlakovcima | m' | 25 |  | 0
5 | Podloge tlakovac-trava (25) - nabava, dobava i polaganje prefabriciranih betonskih opločnika – «tlakovca». Betonski elementi u sivkastoj boji, dim 20x10x7 cm ili sličnih dimezija. Predvidjeti slaganje s pomakom vertikalnih fuga za 1/3 dužine. Širina fuge 2-4 mm. Fuge se izvode kvarcnim pijeskom granulacije 0-2 mm. Elementi se polažu na sloj pijeska u debljini 3 – 5 cm, na načine da se između redova tlakovca ostavljaju redovi za humus odnosno travnjak. Nakon postave površinu lagano zbiti gumenim čekićem ili pločom za sabijanje sa gumenom zaštitom. Nakon sabijanja fuge se ponovo zapunjavaju i čiste metlom.
| tlakovac pristupne rampe | m2 | 100 |  | 0
| tlakovac platoa ispred gredica | m2 | 80 |  | 0
|  |  |  | UKUPNO: | 0
V. | LIČILAČKI RADOVI
1 | 2 | 3 | 4 | 5 | 6
Redni broj | Vrsta radova | Jedinica mjere | Količina | Jedinična cijena | Ukupna cijena bez PDV-a
1 | Ličenje ograde – OLOVKE , kvalitetnom bojom otpornom u minimalno 3 sloja, otpornom na vanjske utjecaje na način da svaka olovka ima drugu boju. Raspon boja obuhvaća cijeli spektar boja. Stožasti dio "olovke" se boja u antracit sivu boju sa zrnatim efektom kao simulacija za grafitni vrh olovke. Olovke su visine 170 cm, promjer cijevi 10 cm. | kom | 850 |  | 0
2 | Ličenje metalnih pocinčanih ograda bojom za metal, tehnologijom prema uputstvu proizvođača, boja siva antracit sa metal efektom.
| ograda uz pločnik škole visine 110 cm | m' | 60 |  | 0
| ograde na školskom trgu visine 45 cm | m' | 45 |  | 0
3 | Bojanje betonske površine multifunkcionalnog igrališta bojom za beton sa potrebnom pripremom. Bojanje se vrši u nijansama plave boje a po nacrtu iz projekta. U stavku uključiti sve potrebne radnje za kvalitetnu izvedbu. | m2 | 1145 |  | 0
4 | Izrada oznaka na multifunkcionalnom igralištu asfaltnom bojom otpornom na UV zrake, protuklizne karakteristike. U stavku je uključen sav potreban materijal i sve radnje za pripremu i izradu oanaka.
| puna crta širine 5 cm, bijelo (rukomet) | m' | 250 |  | 0
| puna crta širine 5 cm, žuto (košarka) | m' | 220 |  | 0
| puna crta širine 5 cm, crveno (odbojka) | m' | 100 |  | 0
| puna crta širine 8 cm, bijelo (rukomet) | m' | 20 |  | 0
| puna crta širine 10 cm, žuto (košarka) | m' | 10 |  | 0
| isprekidana crta 15 +15 cm, širina 5 cm, bijelo (rukomet) | m' | 80 |  | 0
| isprekidana crta 15 +15 cm, širina 5 cm, crveno (odbojka) | m' | 20 |  | 0
| isprekidana crta 25 +25 cm, širina 5 cm, žuto (košarka) | m' | 20 |  | 0
5 | Bojanje betonske površine školskog trga bojom za beton sa potrebnom pripremom. Bojanje se vrši u nijansama duginih boja, a kao koncentrične linije debljine 5 cm na razmaku 50 cm a sve prema nacrtu iz projekta. U stavku uključiti sve potrebne radnje za kvalitetnu izvedbu. | m' | 150 |  | 0
|  |  |  | UKUPNO: | 0
VI. | HORTIKULTURA
1 | 2 | 3 | 4 | 5 | 6
Redni broj | Vrsta radova | Jedinica mjere | Količina | Jedinična cijena | Ukupna cijena bez PDV-a
1 | DOBAVA I DOPREMA RASLINJA
broj u legendi | Senzorni vrt
2 | Salvia off. - Kadulja | kom | 4 |  | 0
5 | Origanum majorana – Mažuran | kom | 10 |  | 0
8 | Calendula off. - Neven | kom | 10 |  | 0
9 | Fragaria – Jagoda | kom | 5 |  | 0
11 | Mentha – Menta | kom | 5 |  | 0
12 | Thymus serpyllum – Majačina dušica | kom | 10 |  | 0
15 | Ocimum basilicum – Bosiljak | kom | 10 |  | 0
16 | Stachys byzantina – Zečje uši | kom | 20 |  | 0
17 | Cymbopogon citratus – Limunska trava | kom | 5 |  | 0
18 | Ophiopogon planiscapus"Nigrescens" – Crna japanska trava | kom | 10 |  | 0
19 | Platycodon grandiflorus – Balončić | kom | 15 |  | 0
20 | Lunaria annua – Srebrenka | kom | 2 |  | 0
21 | Allium schoenoprasum – Luk vlasac | kom | 5 |  | 0
22 | Festuca Glauca – Plava vlasulja | kom | 15 |  | 0
23 | Taraxacum – Maslačak | kom | 10 |  | 0
24 | Viola – Ljubičica | kom | 10 |  | 0
25 | Tradescantia – Tradeskantija | kom | 10 |  | 0
42 | Juncus effusus spiralis – Meki šaš | kom | 10 |  | 0
Mediteranski vrt
A
3 | Rosmarinus off. "Prostratus" – Puzajući ružmarin | kom | 3 |  | 0
26 | Narcissus – Narcis | kom | 20 |  | 0
27 | Hipericum calycinum – Velecvjetna pljuskavica | kom | 40 |  | 0
B
2 | Salvia off. - Kadulja | kom | 10 |  | 0
29 | Pittosporum tobira "Nana" – Pitospora | kom | 4 |  | 0
31 | Abelia grandiflora – Abelija | kom | 3 |  | 0
46 | Rhyncospermum jasminoides – Zvjezdasti jasmin | kom | 4 |  | 0
C
2 | Salvia off. - Kadulja | kom | 5 |  | 0
29 | Pittosporum tobira "Nana" – Pitospora | kom | 4 |  | 0
31 | Abelia grandiflora – Abelija | kom | 2 |  | 0
46 | Rhyncospermum jasminoides – Zvjezdasti jasmin | kom | 3 |  | 0
D
1 | Lavandula off. - Lavanda | kom | 15 |  | 0
3 | Rosmarinus off. "Prostratus" – Puzajući ružmarin | kom | 4 |  | 0
33 | Helichrysum petiolare – Viseće smilje | kom | 15 |  | 0
38 | Vinca major – Veliki zimzelen | kom | 25 |  | 0
41 | Jasminum nudiflorum – Zimski jasmin | kom | 4 |  | 0
E
3 | Rosmarinus off. "Prostratus" – Puzajući ružmarin | kom | 15 |  | 0
4 | Sedum spectabile – Ranjenik | kom | 50 |  | 0
30 | Crocosmia – Krokozmija | kom | 10 |  | 0
32 | Iris germanica – Perunika | kom | 50 |  | 0
35 | Hosta – Hosta | kom | 60 |  | 0
36 | Ajuga reptans – Puzava ivica | kom | 100 |  | 0
39 | Perovskia atriplicifolia – Ruska kadulja | kom | 60 |  | 0
Gredice s ljekovitim biljem
1 | Lavandula off. - Lavanda | kom | 25 |  | 0
2 | Salvia off. - Kadulja | kom | 80 |  | 0
3 | Rosmarinus off. "Prostratus" – Puzajući ružmarin | kom | 20 |  | 0
7 | Helichrysum italicum – Smilje | kom | 70 |  | 0
10 | Matricaria chamomilla – Kamilica | kom | 70 |  | 0
13 | Physalis alkekengi – Šumska mjehurica | kom | 70 |  | 0
14 | Achilelea millefolium – Stolisnik | kom | 70 |  | 0
Drveće
| Postojeće stablo – zadržava se ako je biljka zdrava - ne nuditi | kom | 16 |  | 0
| Cercis siliquastrum – Judino drvo | kom | 6 |  | 0
| Ceratonia siliqua – Rogač | kom | 8 |  | 0
| Magnolia x soulangiana – Magnolija | kom | 1 |  | 0
Korita s penjačicama
1 | Lavandula off. - Lavanda | kom | 20 |  | 0
28 | Houttuynia cordata – Biljka kameleon | kom | 50 |  | 0
34 | Lukovice mix | kom | 50 |  | 0
46 | Rhyncospermum jasminoides – Zvjezdasti jasmin | kom | 6 |  | 0
47 | Campsis radicans – Tekoma | kom | 9 |  | 0
48 | Parthenocissus tricuspidata – Lozica | kom | 6 |  | 0
2 | SADNJA STABLA
Iskop sadnih jama na pripremljenim površinama. Sadnja uz prihranu zrelim stajskim gnojem, u količini od 5 % volumena jame, zatrpavanje, postavljanje kolca za potporu. Jednokratno inicijalno zalijevanje. Obračun po 1 kom - komplet bez raslinja.
| - jama 100 x100 x 80 cm | kom | 15 |  | 0
3 | SADNJA GRMLJA
Iskop sadnih jama na pripremljenim površinama.Sadnja uz prihranu zrelim stajskim gnojem,u količini od 5% jame, zatrpavanje.Jednokratno inicijalno zaljevanje.Obračun po kom bez raslinja
| jama 50x50x50 | kom | 3 |  | 0
| jama 30x30x30 | kom | 100 |  | 0
4 | SADNJA NISKOG GRMLJA I TRAJNICA
Sadnja bilja na prethodno pripremljene površine uz prihranu zrelim stajskim gnojem. Jednokratno inicijalno zalijevanje. Obračun po m2 – komplet bez raslinja.
|  | m2 | 90 |  | 0
5 | MALIČIRANJE SADNIH PLOHA
Dobava, doprema i razastiranje supstrata u kombinaciji humusne zemlje i vulkanskog kamena u sloju od 3 cm na svim sadnim plohama uključujući i pojedinačna stabla te skupine grmlja. Obračun po 1 m2 malčirane površine
|  | m2 | 150 |  | 0
6 | SADNJA TRAVE
Priprema površina na kojima je postavljena zemlja, nabava i razastiranje sjemena za travu, zalijevanje.
|  | m2 | 220 |  | 0
|  |  |  | UKUPNO: | 0
VII. | BRAVARSKI RADOVI
1 | 2 | 3 | 4 | 5 | 6
Redni broj | Vrsta radova | Jedinica mjere | Količina | Jedinična cijena | Ukupna cijena bez PDV-a
1 | Ograde po betonskim zidovima – nabava, izrada i doprema na licu mjesta čelične ograde koja se sastoji od 2 horizontalna pravokutna profila 20x60 mm sa vertikalnom ispunom šipkama Φ 10 mm, na udaljenosti svakih 10 cm. U sklopu konstrukcije predvidjeti stupove sa sidrima za ugradnju u beton. Ograde se obrađuju vrućim cinčanjem.
| ograda uz pločnik škole visine 110 cm | m' | 60 |  | 0
| ograde na školskom trgu visine 45 cm | m' | 45 |  | 0
2 | Ograda po rubu parcele - OLOVKE – nabava, izrada i doprema na licu mjesta čelične ograde koja se sastoji vertikalnih okruglih cijevi profila 100 mm koja je kapa stožac , sve izvedeno u obliku olovke. Cijevi se postavljaju na udaljenosti svakih 10 cm a u gornjoj zoni su ukrućene šipkom 6 mm. U sklopu konstrukcije predvidjeti sidrene pločice za ugradnju u beton. Cijevi se naknadno zavaruju na pločice. Cijevi su duljine 170 cm, a isporučuju se već zaštićene temeljnom bojom. | kom | 850 |  | 0
3 | Žardinjera na školskom trgu – nabava , izrada i ugradnja žardinjere koja se sastoji od više elemenata nepravilnog oblika. Materijal za izradu je čelični lim debljine 4 mm, obrađen specijalnom tehnikom protiv korozije – CORTEN.Elementi žardinjere se izvode bez dna.Sve prema detaljnom nacrtu. Elementi žardinjere se postavljaju na poziciju u uvaljanu posteljicu a prije betoniranja ploče platoa. Oblik mora odgovarati projektiranom te razmaci elemenata također. Prije betoniranja treba žardinjeru u potpunosti zaštititi od prljanja.Kasnije se žardinjere pune humusom. | m2 | 53 |  | 0
4 | Čelični prstenovi oko stabla na školskom trgu – nabava, izrada, doprema i postava dva koncentrična čelična prstena raznih radijusa zajedno sa nosačima. Prstenovi se izvode od čeličnog lima debljine 5 mm, presjeka prema nacrtu. Završna obrada je vruće cinčanje. U sklopu stavke predviđeni čelični oslonci koji se djelomično postavljaju u betonsku podlogu. Između prstenova je razmak od 5 cm za prolaz vode. Širine prstenova – 20 i 15 cm.
| prstenovi radijusa 190/215 cm | komplet | 2 |  | 0
| prstenovi radijusa 155/180 cm | komplet | 1 |  | 0
| prstenovi radijusa 130/160 cm | komplet | 1 |  | 0
|  |  |  | UKUPNO: | 0

## Rekapitulacija okoliš
UREĐENJE OKOLIŠA – REKAPITULACIJA
1 | 2 | 3
Redni broj | Vrsta radova | Ukupna cijena bez PDV-a
1 | PRIPREMNI RADOVI | 0
2 | ZEMLJANI RADOVI | 0
3 | ARMIRANO-BETONSKI RADOVI | 0
4 | ZAVRŠNE OBLOGE | 0
5 | LIČILAČKI RADOVI | 0
6 | HORTIKULTURA | 0
7 | BRAVARSKI RADOVI | 0
| UKUPNO: | 0

## vodovod i kanalizacija
Oznaka | Opis stavke | Jedinična mjera | Količina | Jedinična cijena | Ukupna cijena (kn)
1 | VANJSKI VODOVOD
Napomena: Priključak vodovoda sa svim potrebnim građevinama i radnjama nije obuhvačen troškovnikom
1.1. | POMOĆNI RADOVI
1. | Iskolčenje trase vodovoda prenošenjem podataka iz projekta i osiguranje iskolčenja osi. Opseg radova mora u svemu zadovoljiti potrebe građenja, kontrole radova, obračuna i drugoga. Obračun po m iskolčene trase.
|  | m | 63 |  | 0
1.1. | UKUPNO POMOĆNI RADOVI |  |  |  | 0
1.2. | ZEMLJANI RADOVI
1. | Iskop rova za polaganje cijevi i građevinske jame za građevine, širine 0.60 m i prosječne dubine 1,2 m u materijalu kategorije "B" i „C“. Iskop izvesti pravilnim odsjecanjem bočnih strana i dna rova. Materijal od iskopa deponirati na jednu stranu rova, najmanje 1.0 m od ruba rova. Predviđa se 20% iskopa izvesti ručno, a 80% strojno. U stavku je uračunato planiranje rova te geodetska kontrola iskopa rova u pogledu pravocrtnosti iskopa i dubine iskopa na dubinu i u padu predviđenu projektom, potrebno razupiranje rova i zaštitni prijelazi preko rova. Obračun po m3 iskopanog materijala.
|  | m3 | 23 |  | 0
2. | Nabava pjeskovitog materijala promjera zrna 2-8 mm za izradu posteljice, kao podloga za cijevi, uz mehaničko nabijanje do potrebne zbijenosti Ms=20 MN/m2. Posteljica se izvodi u dva sloja. Zbijanje izravnavajućeg sloja potrebno je vršiti istovremeno s obje strane cijevi. Na mjestima spoja cijevi potrebno je iskopati nišu širine cca 0.5 m. U stavku je uračunato geodetsko ispitivanje izvedene posteljice koje se obavezno mora izvršiti prije nego se otpočne sa sljedećom fazom radova. Obračun po m3 ugrađenog materijala u zbijenom stanju.
|  | m3 | 2 |  | 0
3. | Zatrpavanje oko cijevi i u visini od 30 cm iznad cijevi pjeskovitim materijalom 2-8 mm. Zatrpavanju se može pristupiti nakon montaže cijevi i uspješno provedene tlačne probe. Zahtjeva se simetrično zatrpavanje i zbijanje materijala istovremeno sa obje strane cijevi. Ugrađivanje i nabijanje vršiti u slojevima od 20 cm. U stavku je uključena nabava potrebnog materijala. Obračun po m3 ugrađenog materijala.
|  | m3 | 7 |  | 0
4. | Zatrpavanje ostatka rova i građevnih jama drobljencom ispod budućih prometnica. Ugrađivanje i nabijanje vršiti u slojevima od 20 cm. U stavku je uključena nabava potrebnog materijala. Obračun po m3 ugrađenog materijala.
|  | m3 | 14 |  | 0
5. | Zatrpavanje ostatka rova i građevinskih jama do visine okolnog terena materijalom od iskopa ispod budućih zelenih površina. Zatrpavanje vršiti u slojevima debljine 20 cm uz zbijanje. Zatrpanom rovu treba dati nadvišenje koje mora biti toliko da nakon završetka sljeganja zatrpani rov ni na jednom mjestu ne bude viši od okolnog terena. Obračun po m3 ugrađenog materijala.
|  | m3 | 14 |  | 0
6. | Odvoz i razastiranje preostalog materijala od iskopa rovova i građevinskih jama, a nakon zatrpavanja na deponiju u krugu 5 km. Obračun po m3 materijala u rastresitom stanju.
|  | m3 | 28 |  | 0
1.2. | UKUPNO ZEMLJANI RADOVI |  |  |  | 0
1.5. | MONTERSKI RADOVI
1. | Nabava, doprema i montaža polietilenskih cijevi (PE-100) za radni pritisak od 10 bara sa potrebnim spojnim fazonskim komadima. Stavkom su obuhvaćeni sljedeći radovi: nabava i doprema cijevi do deponije, prijevoz cijevi od deponije do trase kanala sa odlaganjem, potrebno rezanje cijevi čvorišta i lomova trase na određenu dužinu, spuštanje cijevi u rov, poravnanje cijevi u projektiranu os i uzdužni pad sa geodetskom kontrolom poravnanih cijevi, spajanje cijevi sučeonim zavarivanjem uz hidrauličko navođenje spajanog cjevovoda ili spajanje elektrospojnicama. Obračun po m' montiranog cjevovoda.
| DN 40 mm | m | 31 |  | 0
| DN 50 mm | m | 32 |  | 0
2. | Nabava, doprema i montaža fazonskih komada i armatura, u vodomjernom oknu - iza vodomjera, za radni pritisak od 10 bara. Montaža fazonskih komada prirubnicom brtvenim gumenim prstenom ili klingeritom, uključiv sav brtveni materijal s vijcima te izolacija spojeva hladnim bitumenskim premazom. Montažu izvršiti prema priloženoj monterskoj shemi. Obračun po komadu.
| Ventil DN 32 | kom | 1 |  | 0
| Ventil DN 50 | kom | 1 |  | 0
| ZOPT EA DN32 | kom | 1 |  | 0
| ZOPT EC DN50 | kom | 1 |  | 0
3. | Dobava i ugradnja plastične trake za detekciju cjevovoda. Obračun po m.
|  | m | 63 |  | 0
4. | Ispitivanje cjevovoda na tlak vodom prema odredbama DIN-a (DIN 4279) i uputama DVGW (radni list W 322). Punjenje cjevovoda vodom i tlačenje upotrebom tlačne crpke. Uračunato vrijeme trajanja tlačne probe s preuzimanjem te pražnjenje cjevovoda. Kod ispitivanja je uključena izrada privremenih uporišta, cjelokupna montaža i demontaža kao i sav potreban materijal. Uračunati su i potrebni prijenosi ako se tlačna proba izvodi po dionicama. Tlačnu probu vršiti kod zatrpanog rova, (Izvođač može prije toga izvršiti interno ispitivanje pri odkopanom rovu uz osiguranje lomnih toćaka). Obračun po m.
| DN 40 mm | m | 31 |  | 0
| DN 50 mm | m | 32 |  | 0
5. | Pranje i dezinfekcija cjevovoda prema općim uputstvima nadležnog komunalnog poduzeća i tehničkim uvjetima ovog projekta. Dezinfekciju treba vršiti dok se ne postigne kvaliteta propisana Pravilnik o parametrima sukladnosti i metodama analize vode za ljudsku potrošnju (Narodne novine RH 125/13; 141/13; 128/15) o čemu treba dobaviti atest. U stavku je uračunat sav utrošak vode i dezinfekcijskog sredstva. Obračun po m.
| DN 40 mm | m | 31 |  | 0
| DN 50 mm | m | 32 |  | 0
1.5. | UKUPNO MONTERSKI RADOVI |  |  |  | 0
1.6. | OSTALI RADOVI
1. | Funkcionalno ispitivanje vanjske i unutarnje hidrantske mreže s dobavom potrebnog certifikata. Obračun po izvršenom ispitivanju.
|  | paušal | 1 |  | 0
2. | Osiguranje postojećih podzemnih instalacija. Stavkom su obuhvaćeni svi radovi potrebni za osiguranje postojećih podzemnih instalacija na trasi cjevovoda te sav potreban materijal sa dobavom, dopremom i montažom koji je potreban da se postojeće instalacije zaštite, a da se istovremeno mogu vršiti potrebni radovi.
|  | paušal | 1 |  | 0
3. | Crpljenje eventualno nadošle vode u iskopani rov. Stavkom je obuhvaćena dobava i doprema muljne pumpe i pogonskog agregata te ostala potrebna oprema za izvršenje radova na crpljenju vode. Obračun prema stvarnim efektivnim satima rada pumpe upisanih u građevinski dnevnik. dok je troškovnikom predviđeno: 1.0 sat.
|  | sati | 1 |  | 0
4. | Katastarsko snimanje izvedenog cjevovoda i zasunskih komora sa ucrtavanjem podataka u katastarske podloge podzemnih instalacija.
| cjevovodi | m | 63 |  | 0
| komore | kom. | 1 |  | 0
1.6. | UKUPNO OSTALI RADOVI |  |  |  | 0
1 | UKUPNO RADOVI KOD VANJSKOG VODOVODA: |  |  |  | 0
2. | VANJSKA KANALIZACIJA
Napomena: Priključak kanalizacije sa svim potrebnim građevinama i radnjama nije obuhvačen troškovnikom
2.1. | POMOĆNI RADOVI
1. | Iskolčenje trase kanalizacije prenošenjem podataka iz projekta i osiguranje iskolčenja osi. Opseg radova mora u svemu zadovoljiti potrebe građenja, kontrole radova, obračuna i drugoga. Obračun po m iskolčene trase.
|  | m | 285 |  | 0
2.1. | UKUPNO POMOĆNI RADOVI |  |  |  | 0
2.2. | ZEMLJANI RADOVI
1. | Iskop rova za polaganje cijevi, jama za građevine i upojne elemente, širine prema detalju, dubine prema kotama u uzdužnom profilu u materijalu kategorije "B" i „C“. U stavku su uključeni i iskopi za revizijska okna, vanjske linijske kanale i ostale građevine. Iskop izvesti pravilnim odsjecanjem bočnih strana i dna rova. Materijal od iskopa deponirati na jednu stranu rova, najmanje 1.0 m od ruba rova. Predviđa se 20% iskopa izvesti ručno, a 80% strojno. U stavku je uračunato planiranje rova, potrebno razupiranje rova i zaštitni prijelazi preko rova te geodetska kontrola iskopa rova u pogledu pravocrtnosti iskopa i dubine iskopa na dubinu i u padu predviđenu projektom. Obračun po m3 iskopanog materijala.
|  | m3 | 671 |  | 0
2. | Nabava pjeskovitog materijala promjera zrna 0-8 mm te izrada posteljice, kao podloga za cijevi, uz mehaničko nabijanje do potrebne zbijenosti Ms=20 MN/m2 Posteljica se izvodi u dva sloja. Temeljni sloj je debljine 12-13 cm na koji se stavlja izravnavajući sloj debljine 5 cm. Ovaj drugi sloj se zbija tek nakon montaže cjevovoda. Zbijanje izravnavajućeg sloja potrebno je vršiti istovremeno s obje strane cijevi. Na mjestima spoja cijevi potrebno je iskopati nišu širine cca 0.5 m. U stavku je uračunato geodetsko i geomehaničko ispitivanje izvedene posteljice koje se obavezno mora izvršiti prije nego se otpočne sa sljedečom fazom radova. Obračun po m3 ugrađenog materijala.
|  | m3 | 32 |  | 0
3. | Izrada podloge te zatrpavanje elemenata retencije drobljencem granulacije 1,0-6,0 cm prema detalju. Ugrađivanje i nabijanje vršiti u slojevima od 20 cm. Uključena dobava potrebnog materijala. Obračun po m3 ugrađenog materijala.
|  | m3 | 73 |  | 0
4. | Zatrpavanje oko cijevi i u visini od 30 cm iznad cijevi pjeskovito-šljunčanim materijalom 2-8 mm. Zatrpavanju se može pristupiti nakon montaže cijevi, izvedbe revizijskih okana te ispitivanja vodonepropusnosti cijelog kanalskog sustava. Zahtjeva se simetrično zatrpavanje i zbijanje materijala istovremeno sa obje strane cijevi. Ugrađivanje i nabijanje vršiti u slojevima od 20 cm. Obračun po m3 ugrađenog materijala.
|  | m3 | 128 |  | 0
5. | Zatrpavanje preostalog dijela rova i građevinskih jama do visine okolnog terena drobljencem ispod budućih prometnica. Zatrpavanje vršiti u slojevima debljine 20 cm uz zbijanje. Upotreba teških nabijača i vibracionih strojeva nije dozvoljena. Zatrpanom rovu treba dati nadvišenje koje mora biti toliko da nakon završetka sljeganja zatrpani rov ni na jednom mjestu ne bude viši od okolnog terena. Obračun po m3 ugrađenog materijala.
|  | m3 | 226 |  | 0
6. | Zatrpavanje preostalog dijela rova i građevinskih jama do visine okolnog terena materijalom od iskopa ispod budućih zelenih površina. Zatrpavanje vršiti u slojevima debljine 20 cm uz zbijanje. Upotreba teških nabijača i vibracionih strojeva nije dozvoljena. Zatrpanom rovu treba dati nadvišenje koje mora biti toliko da nakon završetka sljeganja zatrpani rov ni na jednom mjestu ne bude viši od okolnog terena. Obračun po m3 ugrađenog materijala.
|  | m3 | 141 |  | 0
7. | Odvoz i razastiranje preostalog materijala od iskopa rovova i građevinskih jama, a nakon zatrpavanja na deponiju u krugu 5 km. Obračun po m3 materijala u rastresitom stanju.
|  | m3 | 573 |  | 0
2.2. | UKUPNO ZEMLJANI RADOVI |  |  |  | 0
2.3. | BETONSKI I ARMIRANO-BETONSKI RADOVI
1. | Dobava i montaža kanala za linijsku odvodnju sa krajnjim vertikalnim izljevom DN100, nosivosti C250 prema HR EN 1433 "ili jednakovrijedno". Ugradnja u garaži. Kanal je izrađen iz polimerbetona. Svjetla širina kanala je 100 mm, građevinska širina 135 mm, građevinska dužina 1000 mm, a visina 6,0 cm. Rubovi kanala ojačani sRubovi kanala ojačani su kutnikom od pocinčanog čelika debljine 4 mm koji služi kao dosjed za polaganje pokrovne rešetke. Kanal se izvodi polaganjem na podlogu 2-3 cm finog morta ili građevinskog ljepila na temeljnu ploču etaže -2 odnosno ploču etaže -1. Bočno treba kanal založiti betonom. Uključena dobava i montaža pokrovnih rešetki za opterećenje B125 prema HR EN 1433 "ili jednakovrijedno" (promet osobnih vozila), iz visokokvalitetne kompozitne plastike, mosna sa sistemom bezvijčane ukrute te čeone stijenke. Rešetka je širine 123 mm, duljine 50 cm , upojne površine 284 cm²/m. Gornji rub rešetke se izvodi u razini 2 - 5 mm ispod kote gotove završne okolne površine. Sve sa priborom za montažu do potpune funkcionalnosti. Obračun po m
|  | m | 31.5 |  | 0
2. | Izrada betonskog rigola od predfabriciranih betonskih elemenata dimenzija 40x12x50 cm. Betonski kanalski elementi se polažu na betonsku podlogu C16/20 debljine 10 cm i tampon od 20 cm nabijenog šljunka. U stavku je uključena dobava betonskih elemenata, materijala potrebnog za izradu betonske podloge, potrebna rezanja elemenata, te sav potreban alat i pribor za navedene radnje. Obračun po m kompletno izvedenog kanala
|  | m | 71 |  | 0
3. | Izrada tipskih slivnika. Ova stavka obuhvaća sve radove i materijal na izradi slivnika, betoniranje dna slivnika C25/30 debljine 20 cm, nabava, doprema i polaganje betonskih cijevi ɸ40 prema detalju, oko betonskih cijevi betonirati prsten od betona C25/30 debljine 10 cm. Uključena je i potrebna oplata, probijanje rupe u slivniku za izvedbu priključka slivnika, nabava, doprema i ugradnja (ravni tip) ljevano-željezne rešetke dimenzije 400x400 mm za opterećenje 250 kN. Dubina 1,5m. Obračun po komadu kompletno izvedenog slivnika.
|  | kom | 5 |  | 0
2.3. | UKUPNO BETONSKI I ARMIRANO - BETONSKI RADOVI |  |  |  | 0
2.4. | MONTERSKI RADOVI
1. | Dobava i montaža, doprema i polaganje PVC kanalizacijskih cijevi debljine stijenke i kvalitete prema EN 1401-2 "ili jednakovrijedno" za SN-4: Polaganje cijevi slijedi točno prema projektu i predviđenom padu. U čitavom području položenog cjevovoda mora biti osigurana zbijena posteljica. Obračun po m izvedenog cjevovoda.
| 160 mm | m | 40 |  | 0
| 200 mm | m | 210 |  | 0
| 300 mm | m | 29 |  | 0
2. | Dobava i ugradnja separatora masti biljnog i životinjskog porijekla iz centrifugalno lijevanog polietilena. Separator mora biti konstruiran, izrađen i testiran prema HRN EN 1825 "ili jednakovrijedno" nazivne veličine NS4. Separator treba biti siguran od djelovanja sila uzgona do visine podzemne vode do poklopca separatora. Unutarnji elementi separatora trebaju biti izrađeni iz PEHD-a (otpornos na masne kiseline). Separator mora imati Integriranu taložnicu zapremnine najmanje 400 litara. Za ugradnju separatora nisu potrebni nikakvi radovi betoniranja. Pristup u separator treba biti u skladu s HRN EN 476 "ili jednakovrijedno". Priključak uljeva treba biti DN100 utični spoj s kliznom brtvom. U stavku je uključena dobava i montaža poklopca s okvirom i dosjednim vijencem svijetlog otvora 600×600mm za lagano opterečenje te odzračna cijev s odzračnom kapom. Separator ugraditi na prije toga pripremljenu i dobro nabijenu podlogu od šljunka debljine 20 cm.
|  | kompl | 1 |  | 0
3. | Dobava i ugradnja polipropilenskih revizijskih okna DN600. Uključen sav transport, rezanja, materijal i alat za ugradnju, kao i izrada dodatnih priključaka. Obračun po ugrađenom kompletu. Okno se sastoji od:
- PP baze sa ulazno-izlaznim priključcima odgovarajućih profila i kinetom
- tijela okna od PP korugirane cijevi DN800 odgovarajuće dužine
- brtvenih prstenova
- rasteretnog stožca od polimera sa temeljnim prstenom od polimera sistema TVR T ili jednakovrijedno
- prosječna dubina 0.9 m
- lijevano-željezni okrugli poklopac ø600mm odgovarajuće klase nosivosti C i D
| poklopac klase "C" | kom | 3 |  | 0
4. | Dobava i ugradnja polipropilenskih revizijskih okna DN800. Uključen sav transport, rezanja, materijal i alat za ugradnju, kao i izrada dodatnih priključaka. Obračun po ugrađenom kompletu. Okno se sastoji od:
- PP baze sa ulazno-izlaznim priključcima odgovarajućih profila i kinetom
- tijela okna od PP korugirane cijevi DN800 odgovarajuće dužine
- brtvenih prstenova
- rasteretnog stožca od polimera sa temeljnim prstenom od polimera sistema TVR T ili jednakovrijedno
- prosječna dubina 1.91:915 m
- lijevano-željezni okrugli poklopac ø600mm odgovarajuće klase nosivosti C i D
| poklopac klase "B" | kom | 6 |  | 0
| poklopac klase "C" | kom | 6 |  | 0
5. | Dobava i ugradba upojnih elemenata prema detaljnom nacrtu sa uljevnim i završnim elementu. Elementi se postavljaju na podlogu od dva sloja tkanog geotekstila, na pripremljenoj podlozi, a zatim prekrivaju jednim slojem netkanog geotekstila i zatrpavaju drobljencem. Uključen sav transport, montaža i sav materijal i radovi za kompletiranje upojnog bloka. Iskop i zatrpavanje su iskazani u stavci iskopa. Obračun po kompletu izvedenog bloka.
| geotekstil | m2 | 575 |  | 0
| upojni elementi | kom | 22 |  | 0
| uljevni elementi | kom | 3 |  | 0
| završni elementi | kom | 1 |  | 0
| sabirna cijev ∅400 | m | 3 |  | 0
2.4. | UKUPNO MONTERSKI RADOVI |  |  |  | 0
2.5. | OSTALI RADOVI
1. | Osiguranje postojećih podzemnih instalacija. Stavkom su obuhvaćeni svi radovi potrebni za osiguranje postojećih podzemnih instalacija na trasi kanalizacije te sav potreban materijal sa dobavom, dopremom i montažom koji je potreban da se postojeće instalacije zaštite, a da se istovremeno mogu vršiti potrebni radovi u rovu.
|  | paušal | 1 |  | 0
2. | Crpljenje eventualno nadošle vode u iskopani rov. Stavkom je obuhvaćena dobava i doprema muljne pumpe i pogonskog agregata te ostala potrebna oprema za izvršenje radova na crpljenju vode. Obračun prema stvarnim efektivnim satima rada pumpe upisanih u građevinski dnevnik dok je troškovnikom predviđeno 1 sat.
|  | sati | 1 |  | 0
3. | Katastarsko snimanje izvedene kanalizacije i revizionih okana sa ucrtavanjem podataka u katastar podzemnih instalacija.
| cjevovodi | m | 285 |  | 0
| građevine | kom | 16 |  | 0
2.5. | UKUPNO OSTALI RADOVI |  |  |  | 0
2. | UKUPNO RADOVI KOD VANJSKE KANALIZACIJE: |  |  |  | 0
3. | UNUTARNJI VODOVOD
3.1. | POMOĆNI RADOVI KOD UNUTARNJEG VODOVODA
1. | Izrada prodora kroz AB ploče d=20cm krunskom bušilicom na mjestu prolaza instalacija vodovoda. U stavku uračunato probijanje, zapunjavanje otvora nakon ugradnje cijevi trajnoplastičnim vatrootpornim materijalom te utovar, prijevoz i istovar sa razastiranjem na gradsku deponiju na udaljenost do 5 km. Obračun po kom.
| Ø50mm | kom | 17 |  | 0
| Ø100mm | kom | 2 |  | 0
3.1 | UKUPNO POMOĆNI RADOVI KOD UNUTAR. VODOVODA: |  |  |  | 0
3.2. | MONTAŽERSKI RADOVI KOD UNUTARNJEG VODOVODA
1. | Označavanje trase instalacija vodovoda sa nanošenjem najvažnijih točaka. Obračun po m.
|  | m | 876 |  | 0
2. | Dobava i montaža pocinčanih čeličnih cijevi za radni pritisak od 10 bara HRN C.B5.225. "ili jednokovrijedno" spajanih fitinzima od tempera liva. Uračunat prijenos, spojni materijal (fitinzi), materijal potreban za učvršćenje odnosno ovješenje cjevovoda.
-neizolirani hidrantska mreža bojana uljanim naličem po izboru projektanta interijera
| Æ50 mm | m | 151 |  | 0
3. | Dobava i montaža PEx _Alu_PE vodovodnih cijevi za radni pritisak od 10 bara sa svim potrebnim spojnim elementima (fitinzima). Uračunat prijenos, spojni materijal (fitinzi), materijal potreban za učvršćenje cjevovoda odnosno ovješenje cjevovoda, pokretna skela za montažu te materijal za izolaciju cjevovoda od pjenaste gume klase B. Cijevi se polažu u zidovima u sanitarnim čvorovima. Obračun po m izvedenog cijevovoda.
| Æ16 mm | m | 10 |  | 0
| Æ20 mm | m | 257 |  | 0
| Æ25 mm | m | 142 |  | 0
| Æ32 mm | m | 153 |  | 0
| Æ40 mm | m | 24 |  | 0
4. | Dobava i montaža ravnih, podzidnih, propusnih ventila s kapom i rozetom. Ventili mogu biti kuglasti ili s vretenom. Obračun po ugrađenom kamadu.
| Æ15 mm | kom | 11 |  | 0
| Æ20 mm | kom | 17 |  | 0
5. | Dobava i montaža kutnih, propusnih ventila s filter mrežicom, kapom i rozetom. Obračun po ugrađenom kamadu.
| Æ15 mm | kom | 107 |  | 0
6. | Dobava i montaža ravnih propusnih ventila s kosim vretenom HRN M.C5.270. ili kuglastih ventila "ili jednakovrijedno". Obračun po ugrađenom komadu.
| Æ15 mm | kom | 3 |  | 0
| Æ25 mm | kom | 3 |  | 0
7. | Dobava i montaža ravnih propusnih ventila s kosim vretenom HRN M.C5.270. ili kuglastih ventila s pipcem za pražnjenje "ili jednakovrijedno". Obračun po ugrađenom komadu.
| Æ32 mm | kom | 1 |  | 0
| Æ50 mm | kom | 1 |  | 0
8. | Dobava i montaža zidnih protupožarnih hidranata tipske izvedbe sa pripadajućim ventilom f50 mm, 20,0 m trevira crijeva i univerzalnom mlaznicom prema HRN EN 671-2 "ili jednakovrijedno". Položaj hidranata treba uskladiti s projektom interijera i prema tome naručiti otvor za priključak cijevi sa bočne ili gornje strane. Obračun po komadu montiranog i kompletno opremljenog hidranta.
|  | kom | 5 |  | 0
9. | Tlačna proba prema važećim tehničkim propisima pod pritiskom od 15 bara u trajanju od 2 sata uz prethodno predispitivanje pod radnim tlakom od 10,0 bara u trajanju od 24 sata odnosno prema preporuci proizvođača cijevi. Obračun po m ispitanog cijevovoda.
|  | m | 876 |  | 0
10. | Ispiranje i dezinfekcija cjevovoda prema važećim propisima sa uzimanjem uzoraka i dobavom atesta o sanitarnoj ispravnosti vode. Obračun po m cjevovoda sa pozitivnim atestom.
|  | m | 876 |  | 0
3.2. | UKUPNO MONTAŽERSKI RADOVI KOD UNUT. VODOVODA: |  |  |  | 0
3.3. | OSTALI RADOVI KOD UNUTARNJEG VODOVODA
1. | Snimak izvedenog stanja.
|  | paušal | 1 |  | 0
2. | Izrada projekta izvedenog stanja. Projekt izvedenog stanja mora biti rađen na računalu i predan investitoru u dva primjerka i na CD-u.
|  | paušal | 1 |  | 0
3.3. | UKUPNO OSTALI RADOVI KOD UNUTARNJEG VODOVODA: |  |  |  | 0
3. | UKUPNO RADOVI UNUTARNJEG VODOVODA: |  |  |  | 0
4. | UNUTARNJA KANALIZACIJA
Napomena: Obračunati svi radovi do vanjskih revizijskih okana
4.1. | POMOĆNI RADOVI KOD UNUTARNJE KANALIZACIJE
1. | Iskop rova za polaganje cijevi, širine prema detalju, dubine prema kotama u uzdužnom profilu u materijalu kategorije "B" i „C“. U stavku su uključeni i iskopi za revizijska okna, vanjske linijske kanale i ostale građevine. Iskop izvesti pravilnim odsjecanjem bočnih strana i dna rova. Materijal od iskopa deponirati na jednu stranu rova, najmanje 1.0 m od ruba rova. Predviđa se 40% iskopa izvesti ručno, a 60% strojno. U stavku je uračunato planiranje rova, potrebno razupiranje rova i zaštitni prijelazi preko rova te geodetska kontrola iskopa rova u pogledu pravocrtnosti iskopa i dubine iskopa na dubinu i u padu predviđenu projektom. Obračun po m3 iskopanog materijala.
|  | m3 | 45 |  | 0
2. | Nabava pjeskovitog materijala promjera zrna 2-8 mm te izrada posteljice, kao podloga za cijevi, uz mehaničko nabijanje do potrebne zbijenosti Ms=20 MN/m Posteljica se izvodi u dva sloja. Temeljni sloj je debljine 12-13 cm na koji se stavlja izravnavajući sloj debljine 5 cm. Ovaj drugi sloj se zbija tek nakon montaže cjevovoda. Zbijanje izravnavajućeg sloja potrebno je vršiti istovremeno s obje strane cijevi. Na mjestima spoja cijevi potrebno je iskopati nišu širine cca 0.5 m. U stavku je uračunato geodetsko i geomehaničko ispitivanje izvedene posteljice koje se obavezno mora izvršiti prije nego se otpočne sa sljedečom fazom radova. Obračun po m3 ugrađenog materijala.
|  | m3 | 7 |  | 0
3. | Zatrpavanje oko cijevi i u visini od 10 cm iznad cijevi pjeskovitim materijalom 2-8 mm. Zatrpavanju se može pristupiti nakon montaže cijevi, izvedbe revizijskih okana te ispitivanja vodonepropusnosti cijelog kanalskog sustava. Zahtjeva se simetrično zatrpavanje i zbijanje materijala istovremeno sa obje strane cijevi. Ugrađivanje i nabijanje vršiti u slojevima od 20 cm. Obračun po m3 ugrađenog materijala.
|  | m3 | 27 |  | 0
4. | Zatrpavanje preostalog dijela rova i građevinskih jama do visine okolnog terena drobljencem ispod budućih prometnica i temeljne ploče. Zatrpavanje vršiti u slojevima debljine 20 cm uz zbijanje. Upotreba teških nabijača i vibracionih strojeva nije dozvoljena. Zatrpanom rovu treba dati nadvišenje koje mora biti toliko da nakon završetka sljeganja zatrpani rov ni na jednom mjestu ne bude viši od okolnog terena. Obračun po m3 ugrađenog materijala.
|  | m3 | 5 |  | 0
5. | Zatrpavanje preostalog dijela rova i građevinskih jama do visine okolnog terena materijalom od iskopa. Zatrpavanje vršiti u slojevima debljine 20 cm uz zbijanje. Upotreba teških nabijača i vibracionih strojeva nije dozvoljena. Zatrpanom rovu treba dati nadvišenje koje mora biti toliko da nakon završetka sljeganja zatrpani rov ni na jednom mjestu ne bude viši od okolnog terena. Obračun po m3 ugrađenog materijala.
|  | m3 | 12 |  | 0
6. | Odvoz i razastiranje preostalog materijala od iskopa rovova i građevinskih jama, a nakon zatrpavanja na deponiju u krugu 5 km. Obračun po m3 materijala u rastresitom stanju.
|  | m3 | 44 |  | 0
7. | Izrada prodora kroz AB ploče d=20cm krunskom bušilicom na mjestu prolaza instalacija kanalizacije. U stavku uračunato probijanje, zapunjavanje otvora nakon ugradnje cijevi trajnoplastičnim vatrootpornim materijalom te utovar, prijevoz i istovar sa razastiranjem na gradsku deponiju na udaljenost do 5 km. Obračun po kom.
| 100 mm | kom | 8 |  | 0
| 150 mm | kom | 6 |  | 0
4.1. | UKUPNO POMOĆNI RADOVI KOD UNUT. KANALIZACIJE: |  |  |  | 0
4.2. | MONTERSKI RADOVI KOD KANALIZACIJE
1. | Označavanje trase kanalizacije prenošenjem podataka iz projekta i osiguranje iskolčenja osi. Opseg radova mora u svemu zadovoljiti potrebe građenja, kontrole radova, obračuna i drugoga. Obračun po m trase.
|  | m | 297 |  | 0
2. | Dobava i montaža, doprema i polaganje niskošumnih polipropilenskih kanalizacijskih cijevi prema. Polaganje cijevi slijedi točno prema projektu i predviđenom padu. U cijenu dužnog metra cijevi ukalkulirati sve potrebne fazonske komade, potrebne brtve, sve potrebno za učvršćivanje, kao i ostalo potrebno za montažu. Obračun po m ugrađenog cjevovoda.
| 50 mm | m | 70 |  | 0
| 75 mm | m | 22 |  | 0
| 110 mm | m | 26 |  | 0
| 125 mm | m | 16 |  | 0
3. | Dobava i montaža, doprema i polaganje PVC kanalizacijskih cijevi debljine stijenke i kvalitete prema EN 1401-2 za SN-4 "ili jednakovrijedno" za temeljnu kanalizaciju: Polaganje cijevi slijedi točno prema projektu i predviđenom padu. U čitavom području položenog cjevovoda mora biti osigurana zbijena posteljica. Obračun po m izvedenog cjevovoda.
| 110 mm | m | 71 |  | 0
| 125 mm | m | 16 |  | 0
| 160 mm | m | 76 |  | 0
4. | Dobava i ugradnja podtlačnog sistema odvodnje oborinskih voda, izvedenog u svemu prema originalnom hidrauličkom izračunu, izvedbenim shemama, uputama i nadzoru proizvođača. Stavka obuhvaća uljevne elemente, cjevovod od PE-HD cijevi i fazonskih komada spojenih varenjem ili elektrovarnim spojnicama, ovjesni i pričvrsni pribor prema specifikaciji proizvođača.
| Pluvia uljevni element, s univerzalnom prirubnicom za spoj s hidroizolacijom, toplinskom izolacijom i zaštitnom košarom | kom | 7 |  | 0
| Pluvia priključak parne brane | kom | 7 |  | 0
| Pluvia zamjenski set, prohodni | kom | 7 |  | 0
PE-HD prema HRN EN 1519-1:2004 "ili jednakovrijedno" cjevovod s potrebnim fazonskim komadima i spojnim priborom; specifikacijom proizvođača obuhvaćeno tm trase
| PE-HD cijev, d 50 | m | 0 |  | 0
| PE-HD cijev, d 56 | m | 15 |  | 0
| PE-HD cijev, d 63 | m | 30 |  | 0
| PE-HD cijev, d 75 | m | 40 |  | 0
| PE-HD cijev, d 90 | m | 45 |  | 0
| PE-HD cijev, d 110 | m | 5 |  | 0
| PE-HD cijev, d 125 | m | 5 |  | 0
| PE-HD cijev, d 160 | m | 5 |  | 0
- Klasični sistem pričvršćenja cjevovoda na masivnu konstrukciju, s cijevnim obujmicama, navojnom šipkom, pričvrsnim pločicama i priborom; specifikacijom proizvođača obuhvaćeno tm trase cjevovoda
|  | m | 50 |  | 0
krovno odvodnjavanje ovješeno na krovnu/stropnu konstrukciju, s nosivom čeličnom tračnicom, cijevnim obujmicama, navojnom ovjesnom šipkom, pričvrsnim i ovjesnim priborom; specifikacijom proizvođača obuhvaćeno tm trase ovješenja.
|  | m | 75 |  | 0
Dobava i ugradnja dodatne zvučne i toplinske izolacije protiv buke i orošenja cjevovoda i fazonskih komada, specifikacijom obuhvačeno ukupno m2 zvučno izoliranog cjevovoda. U evakuacijskim prostorima cijevi didatno zaštititi s 2,0 cm kamene vune u ovoju od alu folije .
|  | m2 | 35 |  | 0
5. | Dobava i montaža vodolovnog grla, spojem na horizontalnu hidroizolciju i parnu branu, i vertikalnim odvodom, sa lijevano-željeznim okvirom, bitumenskom prirubnicom i pokrovnom rešekom od lijevanog željeza. U cijenu su uračunate sve potrebne radnje i materijal potreban za montažu te izradu spoja na instalaciju kanalizacije. Obračun po montiranom komadu.
| DN 100 | kom | 1 |  | 0
6. | Dobava i montaža vodolovnog grla, spojem na horizontalnu hidroizolciju i parnu branu, i horizontalnim odvodom, sa lijevano-željeznim okvirom, bitumenskom prirubnicom i pokrovnom rešekom od lijevanog željeza. U cijenu su uračunate sve potrebne radnje i materijal potreban za montažu te izradu spoja na instalaciju kanalizacije. Obračun po montiranom komadu.
| DN 100 | kom | 1 |  | 0
7. | Dobava i montaža podnog slivnika sa sifonom, spojem na horizontalnu hidroizolciju, zaštitom od neugodnih mirisa i vertikalnim odvodom, sa lijevano-željeznim okvirom, bitumenskom prirubnicom i pokrovnom rešekom od lijevanog željeza i priključkom 50mm. U cijenu su uračunate sve potrebne radnje i materijal potreban za montažu te izradu spoja na instalaciju kanalizacije. Obračun po montiranom komadu.
|  | kom | 1 |  | 0
8. | Dobava i montaža "suhog" podnog slivnika sa sifonom, spojem na horizontalnu hidroizolciju, zaštitom od neugodnih mirisa i vertikalnim odvodom, sa okvirom od nehrđajučeg čelika 123x123mm i pokrovnom rešekom od masivnog negrđajućeg čelika. Obračun po montiranom komadu.
|  | kom | 1 |  | 0
9. | Dobava i montaža "suhog" podnog slivnika sa sifonom, spojem na horizontalnu hidroizolciju, zaštitom od neugodnih mirisa i horizontalnim odvodom, sa okvirom od nehrđajučeg čelika 123x123mm i pokrovnom rešekom od masivnog negrđajućeg čelika. Obračun po montiranom komadu.
|  | kom | 3 |  | 0
10. | Dobava i montaža kanala dimenzija 300 x 800 x 60 mm za komercijalne kuhinje u higijenskoj izvedbi sa extended rubom za prihvat plitkog hidroizolacijskog premaza. Tijelo kanala iz nehrđajućeg čelika AISI 304 dodatno zaštićen postupkom piko-pasivizacije. Svi spojevi tijela kanala izvedeni u radijusu većem od 3 mm postupkom dubokog vučenja radi čišćenja, prema EHEDG-e standardima "ili jednakovrijedno", tijelo izvedeno sa padom prema sredini i izljevom Ø 100 mm za spoj na podni slivnik 142. Tijelo opremljeno ankerima za beton i nogicama za nivelaciju prilikom ugradnje te sitom za sakupljenje nečistoća. Dobava i montaža pokrovne protuklizne mrežaste rešetke dimenzije 268x499 mm x 2 razreda opterečenja A15 prema HRN EN 1253 "ili jednakovrijedno" za pješaćko opterećenje. Zaštitna obrada materijala elektropoliranjem radi lakšeg čišćenja i održavanja. Dobava i montaža INOX 142 teleskopski podesivog industrijskog slivnika izrađenog prema HRN EN 1253 "ili jednakovrijedno", sa izvadivim zaporom za miris (sifonom) protoka 3,5 – 4,4 l/s, promjera tijela 142 mm, visine 115 mm i vertikalnim odvodom DN 100.
Sve izrađeno prema EHEDG higijenskim standardima "ili jednakovrijedno" sa zaobljenim rubovima iz nehrđajućeg čelika AISI 304 sa gumenim brtvenim prstenom s prirubnicom za prihvat hidroizolacije. Obračun po montiranom kompletu
| (1 revizija/odvod) | komp | 2 |  | 0
11. | Dobava i montaža kanala u šlic izvedbi, upojni otvor 8 mm sa 15 mm zaštitnim rubom sa svake strane, iz nehrđajućeg čelika AISI 304. Tijelo kanala sa plitkom prirubnicom za prihvat plitkog hidroizolacijskog premaza, sa integriranim padom prema izljevima, građevinske visine 60-100 mm. Svi elementi nakon obrade dodatno zaštićeni postupkom pikopasivizacije za dodatnu zaštitu od korozije i agresivnih medija. U segmentima do 6 m, spajanje prirubnicama, gumenim brtvama i vijcima. Sa ankerima za ugradnju u beton i nogicama za nivelaciju. Izljev se vrši preko revizionog otvora preko inox slivnika sa prihvatom izolacije i vertikalnim izljevom DN100
| (1 revizija/odvod) | m | 9.5 |  | 0
| (1 revizija/odvod) | m | 9.5 |  | 0
12. | Dobava i montaža sifona za priključak kondenzata. Sifone treba ugraditi na vertikale kanalizacije u skladu s zahtjevima strojarskog projekta. Obračun po montiranom komadu.
|  | kom | 4 |  | 0
13. | Dobava i montaža odzračnih kapa za kanalizaciju za ugradnju na ravni krov sa pokrovom plastične folije. Obračun po montiranom komadu.
|  | kom | 1 |  | 0
14. | Dobava i montaža požarnih manžeta na prolasku kanalizacijskih cijevi kroz zidove na granici požarnih sektora Obračun po komadu.
|  | kom | 2 |  | 0
15. | Snimanje temeljne kanalizacije kamerom prema nalogu nadzornog inženjera sa izvještajem o stanju cjevovoda i isporukom snimke na elektroničkom mediju. Obračun po m stvarno snimljenog cjevovoda po nalogu nadzornog inženjera.
|  | m | 163 |  | 0
16. | Kontrola montiranog cjevovoda unutrašnje kanalizacije na protočnosti i vodonepropusnost. O ispitivanju se mora voditi zapisnik koji potpisuju izvođač i nadzorni inženjer. Obračun po m ispitanog cjevovoda..
|  | m | 297 |  | 0
4.2. | UKUPNO MONTERSKI RADOVI KOD UNUT. KANALIZACIJE: |  |  |  | 0
4.3. | OSTALI RADOVI KOD UNUTARNJE KANALIZACIJE:
1. | Snimanje izvedenog stanja
|  | paušal | 1 |  | 0
2. | Izrada projekta izvedenog stanja. Projekt izvedenog stanja mora biti rađen na računalu i predan investitoru u dva primjerka i na CD-u.
|  | paušal | 1 |  | 0
4.3. | UKUPNO OSTALI RADOVI KOD UNUTARNJE KANALIZACIJE: |  |  |  | 0
4. | UNUTARNJA KANALIZACIJA UKUPNO: |  |  |  | 0
5. | SANITARNI UREĐAJI
Napomena: Sve sanitarne uređaje i armature naručiti prema odabiru projektanta interijera
1. | Dobava i ugradnja samostojećeg umivaonika sa nosivom potkonstrukcijom u kompletu sa jednoručnom stojećom dovodnom armaturom za toplu i hladnu vodu i kromiranom odvodnom garniturom. Stavkom je obuhvaćena priprema, prijenos materijala, montaža, spoj na instalaciju vodovoda i kanalizacije, ispitivanje te sav potreban pribor i materijal za navedene radnje. Obračun po komadu.
|  | kom | 26 |  | 0
2. | Isto kao prethodna stavka samo umivaonik za invalide. Obračun po komadu.
|  | kom | 1 |  | 0
3. | Dobava i ugradnja konzolne WC školjke sa nosivom potkonstrukcijom, pripadajućim punim poklopcem i daskom te podzidnim vodokotlićem sa dvokoličinskom tipkom. Stavkom je obuhvaćena priprema, prijenos materijala, montaža, spoj na instalaciju vodovoda i kanalizacije, ispitivanje te sav potreban pribor i materijal za navedene radnje. Obračun po kompletu.
|  | kom | 12 |  | 0
4. | Isto kao prethodna stavka samo WC za invalide. Obračun po kompletu.
|  | kom | 1 |  | 0
5. | Dobava i ugradnja držača za invalide. Držači za invalide četkani inox dužine 750 mm, uzorak prethodno na odobrenje Investitoru. Obračun po komadu.
|  | kom | 1 |  | 0
6. | Dobava i ugradnja nagibnog ogledala za invalide, inox obrub ili bez obruba, 600x400x110mm. Uzorak donjeti na odobrenje Investitoru. Obračun po komadu.
|  | kom | 1 |  | 0
7. | Dobava i ugradnja zidnog pisoara sa elektronskim baterijskim napajanjem ispirnim ventilom te odvodnom garniturom. Za ugradbu u knauf zid uključena i nosiva potkonstrukcija. Stavkom je obuhvaćena priprema, prijenos materijala, montaža, spoj na instalaciju vodovoda i kanalizacije, ispitivanje te sav potreban pribor i materijal za navedene radnje. Obračun po kompletu.
|  | kom | 3 |  | 0
8. | Dobava i ugradnja stojeće dovodne jednoručne mješalice za laboratorjske praonike . Stavkom je obuhvaćena priprema, prijenos materijala, montaža, spoj na instalaciju vodovoda, ispitivanje te sav potreban pribor i materijal za navedene radnje. Obračun po kompletu.
|  | kom | 4 |  | 0
9. | Montaža sanitarnog pribora i sitne galanterije, prema izboru investitora. U stavku je uključen sav materijal pribor i alat potreban za montažu. Obračun po komadu.
- Držač za papirnate ručnike
|  | kom | 5 |  | 0
- Držač za tekući sapun zidni
|  | kom | 7 |  | 0
- Držač WC papira od nehrđajućeg čelika
|  | kom | 12 |  | 0
- Držač WC četke od nehrđajućeg čelika s četkom
|  | kom | 12 |  | 0
5. | UKUPNO SANITARNI UREĐAJI: |  |  |  | 0

## rekapitulacija vik
REKAPITULACIJA - RADOVI VODOVODA I KANALIZACIJE
1. | VANJSKI VODOVOD | 0
2. | VANJSKA KANALIZACIJA | 0
3. | UNUTARNJI VODOVOD | 0
4. | UNUTARNJA KANALIZACIJA | 0
5. | SANITARNI UREĐAJI | 0
| UKUPNO: | 0

## elektro
1
I. | GLAVNI RAZVOD
U stavkama su obuhvaćeni sljedeći radovi i materijal:
- | Dobava, ugradnja u razdjelnike i spajanje sve potrebne i specificirane opreme.
- | Izrada i doprema razdjelnika na gradilište.
- | Montaža (ugradnja, prigradnja, poluugradnja) razdjelnika na objektu, te spajanje svih glavnih i razvodnih vodova na razdjelnik.
- | Razdjelnik sa vratima i odgovarajućom bravom, te po potrebi sa otvorom prekrivenim pleksiglasom za očitanje brojila.
- | Ugraditi potrebne uvodnice, stezaljke, oznake, natpisne pločice.
- | Izvesti kompletno ožičenje razdjelnika.
- | Postaviti oznake na krajeve vodiča (kod stezaljki) .
- | Svi razdjelnici i paneli moraju imati sabirnicu nule i sabirnicu zemlje. Pod jednu stezaljku smije se postaviti samo jedan vodič.
- | Automatski osigurači (zaštitne sklopke) moraju biti za rasklopne struje minimalno Ik3=16kA.
- | Rastalni osigurači moraju imati rastalne uloške tipa gL i gG. Na njima mora biti oznaka tipa, nazivna struja, nazivni napon i ime proizvođača.
- | Automatski osigurači moraju imati karakteristiku okidanja B ili C (vidi shemu).
- | Vrstu elemenata birati tako da se mogu montirati na DIN nosač, da su modularni širine modula 17,5mm. Vidljivi dio elemenata mora biti visine kao automatski osigurač (45mm).
- | Razdjelnik na gradilište mora biti dopremljen sa zaštitom (najlonsko-kartonska ambalaža).
- | Kod ugradnje, razdjelnik zaštititi tako da se ne ošteti kod žbukanja i farbanja zida.
- | Uz razdjelnik treba biti izdan protokol o ispitivanju proizvođača, a u skladu sa hrvatskim propisima.
- | Uz razdjelnik isporučiti shemu izvedenog stanja. Shemu postaviti u zaštitnu vrećicu u odgovarajuću pregradu unutar razdjelnika.
- | Razdjelnik mora imati ime proizvođača, tvornički broj i oznaku prema nacrtima iz projektne dokumentacije.
- | Natpisne pločice sa trajno ugraviranim natpisom.
NAPAJANJE I GLAVNI RAZVOD:
U stavkama su obuhvaćeni sljedeći radovi i materijal:
- | Dobava i polaganje kabela vrše se na način definiran ovim projektom.
- | Za višežilne kabele koristiti boje izolacije žila prema hrvatskim normama.
- | Stavkama uz kabele obuhvaćena je dobava, polaganje i spajanje kabela, komplet s odgovarajućim razvodnim i montažnim kutijama.
- | Kod nadžuknog polaganja kabela stavkama je obuhvaćena dobava i postavljanje obujmica, tipli, razvodnih kutija.vijaka i OG
- | Kod podžbuknog polaganja kabela stavkama je obuhvaćeno dubljenje žlijeba i otvora za razvodne kutije u zidu, proboj zidove i ostala građevinska pripomoć.
- | Kod izvođenja el.instalacije u montažnim pregradnim zidovima i stropovima (gips, drvo,metal) instalaciju izvoditi obavezno u samogasivim savitljivim PVC instalacijskim cijevima, a koristiti posebne montažne i razvodne kutije za montažu u pregrade.
U jediničnu cijenu kabela uračunati iskop šliceva u postojećim zidovima i podu, sav sitan spojni materijal (gips, čavliće, plastične razvodne kutije i slično).
Stavka | Naziv, vrsta i kratki opis radova i usluga | Jedinica mjere | Količina | Cijena u (bez PDV-a)
|  |  |  | jedinično | ukupno
1 | Priključna kutija elektro distribucije. | kom | 1 |  | 0
2 | Razdjelnik GRP
Isporučiti, montirati i spojiti razdjelnik izrađen od plastificiranog čeličnog lima. Oznaku razdjelnika kao i natpise na vratima izvesti na graviranim plastičnim pločicama. Razdjelnik je opremljen bravicama na vratima, te nosačem za jednopolnu shemu. Dimenzija 1800x600x400mm. U ormar ugraditi sljedeću opremu:
| - ormar stupnja zaštite IP54 sa vratima | kom | 1
| - odvodnici prenapona, kl.II, 275V, 20kA | kom | 4
| - Tijelo prekidača za ISFT osigurače 160A, 3x NVO 125A | kom | 1
| - tropolni niskonaponski kompaktni prekidač 200N/160A opremljen magnetskim i termičkim okidačem, diferencijalnim zaštitnim modulom sa podesivom osjetljivosti i okidačem za daljinski isklop | kom | 1
| - tropolni zaštitni prekidač, min. prekidne moći 10kA, nazivne struje 80A, 3P C80A | kom | 1
| - tropolni zaštitni prekidač, min. prekidne moći 10kA, nazivne struje 63A, 3P C63A | kom | 1
| - tropolni zaštitni prekidač, min. prekidne moći 10kA, nazivne struje 32A, 3P C32A | kom | 5
| - 4p diferencijalna sklopka, 40A/30mA, klasa AC | kom | 1
| - 4p diferencijalna sklopka, 25A/30mA, klasa AC | kom | 1
| - jednopolni zaštitni prekidač | kom | 38
| - jednopolni zaštitni prekidač | kom | 35
| - ožičavanje sa svim potrebnim radom i materijalom uključujući sabirnice, stezaljke, spojne kabele, spojni pribor (vijci), kabelske stopice, zaštitne izolacione pregrade, bravice i natpisne pločice te shemu izvedenog stanja. | kpl | 1
| Razdjelnik GRP | kpl | 1 |  | 0
3 | Razdjelnik RP- KOTL
Isporučiti, montirati i spojiti razdjelnik izrađen od plastificiranog čeličnog lima. Oznaku razdjelnika kao i natpise na vratima izvesti na graviranim plastičnim pločicama. Razdjelnik je opremljen bravicama na vratima, te nosačem za jednopolnu shemu. Dimenzija 1000x800x300mm. U ormar ugraditi sljedeću opremu:
- ormar stupnja zaštite IP54 sa vratima
- opremljen sa svim sklopnim, zaštitnim i veznim elementima. Na vratima elementima upravljanja/uklopa i signalizacije
- napajanje svih potrošaća kotlovnice prema strojarskom projektu
| - sigurnosna 3p rastavna sklopka 80A, crvena | kom | 1
| - 4p diferencijalna sklopka, 40A/30mA, klasa AC | kom | 1
| - 2p diferencijalna sklopka, 25A/30mA, klasa AC | kom | 1
| - tropolni zaštitni prekidač, min. prekidne moći 10kA, nazivne struje 63A, 3P C63A | kom | 1
| - tropolni zaštitni prekidač | kom | 6
| - tropolni zaštitni prekidač | kom | 4
| - jednopolni zaštitni prekidač | kom | 15
| - jednopolni zaštitni prekidač | kom | 4
| - ožičavanje sa svim potrebnim radom i materijalom uključujući sabirnice, stezaljke, spojne kabele, spojni pribor (vijci), kabelske stopice, zaštitne izolacione pregrade, bravice i natpisne pločice te shemu izvedenog stanja. | kpl | 1
| Razdjelnik RP- KOTL | kpl | 1 |  | 0
4 | Razdjelnik RP- kuhinja
Isporučiti, montirati i spojiti razdjelnik nadžbukni razdjelnik. Razdjelnik je opremljen bravicama na vratima, te nosačem za jednopolnu shemu. Dimenzija 3 reda po 36 modula. U ormar ugraditi sljedeću opremu:
| - ormar stupnja zaštite IP54 sa vratima | kom | 1
| - 4p diferencijalna sklopka, 63A/30mA, klasa AC | kom | 1
| - 4p diferencijalna sklopka, 25A/30mA, klasa AC | kom | 1
| - tropolni zaštitni prekidač | kom | 8
| - tropolni zaštitni prekidač | kom | 4
| - tropolni zaštitni prekidač | kom | 1
| - jednopolni zaštitni prekidač | kom | 20
| - jednopolni zaštitni prekidač | kom | 10
| - ožičavanje sa svim potrebnim radom i materijalom uključujući sabirnice, stezaljke, spojne kabele, spojni pribor (vijci), kabelske stopice, zaštitne izolacione pregrade, bravice i natpisne pločice te shemu izvedenog stanja. | kpl | 1
| Razdjelnik RP- kuhinja | kpl | 1 |  | 0
5 | Razdjelnik RP- prizemlje
Isporučiti, montirati i spojiti razdjelnik nadžbukni razdjelnik. Razdjelnik je opremljen bravicama na vratima, te nosačem za jednopolnu shemu. Dimenzija 3 reda po 36 modula. U ormar ugraditi sljedeću opremu:
| - ormar stupnja zaštite IP54 sa vratima | kom | 1
| - 4p diferencijalna sklopka, 40A/30mA, klasa AC | kom | 1
| - 4p diferencijalna sklopka, 25A/30mA, klasa AC | kom | 1
| - jednopolni zaštitni prekidač | kom | 22
| - jednopolni zaštitni prekidač | kom | 20
| - ožičavanje sa svim potrebnim radom i materijalom uključujući sabirnice, stezaljke, spojne kabele, spojni pribor (vijci), kabelske stopice, zaštitne izolacione pregrade, bravice i natpisne pločice te shemu izvedenog stanja. | kpl | 1
| Razdjelnik RP- prizemlje | kpl | 1 |  | 0
6 | Razdjelnik RP- kat 1
Isporučiti, montirati i spojiti razdjelnik nadžbukni razdjelnik. Razdjelnik je opremljen bravicama na vratima, te nosačem za jednopolnu shemu. Dimenzija 3 reda po 36 modula. U ormar ugraditi sljedeću opremu:
| - ormar stupnja zaštite IP54 sa vratima | kom | 1
| - 4p diferencijalna sklopka, 40A/30mA, klasa AC | kom | 1
| - 4p diferencijalna sklopka, 25A/30mA, klasa AC | kom | 1
| - jednopolni zaštitni prekidač | kom | 32
| - jednopolni zaštitni prekidač | kom | 22
| - ožičavanje sa svim potrebnim radom i materijalom uključujući sabirnice, stezaljke, spojne kabele, spojni pribor (vijci), kabelske stopice, zaštitne izolacione pregrade, bravice i natpisne pločice te shemu izvedenog stanja. | kpl | 1
| Razdjelnik RP- kat 1 | kpl | 1 |  | 0
7 | Razdjelnik RP- kat 2
Isporučiti, montirati i spojiti razdjelnik nadžbukni razdjelnik. Razdjelnik je opremljen bravicama na vratima, te nosačem za jednopolnu shemu. Dimenzija 3 reda po 36 modula. U ormar ugraditi sljedeću opremu:
| - ormar stupnja zaštite IP54 sa vratima | kom | 1
| - 4p diferencijalna sklopka, 40A/30mA, klasa AC | kom | 1
| - 4p diferencijalna sklopka, 25A/30mA, klasa AC | kom | 1
| - jednopolni zaštitni prekidač | kom | 38
| - jednopolni zaštitni prekidač | kom | 24
| - ožičavanje sa svim potrebnim radom i materijalom uključujući sabirnice, stezaljke, spojne kabele, spojni pribor (vijci), kabelske stopice, zaštitne izolacione pregrade, bravice i natpisne pločice te shemu izvedenog stanja. | kpl | 1
| Razdjelnik RP- kat 2 | kpl | 1 |  | 0
8 | Isporučiti i montirati u prethodno položene cijevi ili kabelske staze sljedeće napojne vodove:
| - NAYY 4x120 | m | 110 |  | 0
| - NYY-J 5x35 | m | 32 |  | 0
| - NYY-J 5x25 | m | 50 |  | 0
| - NYY-J 5x16 | m | 30 |  | 0
| - NYY-J 5x10 | m | 80 |  | 0
| - NYY-J 5x6 | m | 10 |  | 0
9 | Električno spajanje napojnih vodova. U cijenu uključene stopice i ostali potrebni instalacioni pribor.
| - NAYY 4x120 | kom | 2 |  | 0
| - NYY-J 5x35 | kom | 2 |  | 0
| - NYY-J 5x25 | kom | 4 |  | 0
| - NYY-J 5x16 | kom | 2 |  | 0
| - NYY-J 5x10 | kom | 6 |  | 0
| - NYY-J 5x6 | kom | 2 |  | 0
10 | Dobava i ugradnja u zemlju, pod ili u pregradnim zidovima sljedeće rebraste plastične samougasive cijevi.
| - PVC instalacijska cijev promjera 150mm | m | 110 |  | 0
| - PVC instalacijska cijev promjera 50mm | m | 100 |  | 0
| - PVC instalacijska cijev promjera 40mm | m | 100 |  | 0
| - PK 200 perforiran kanal u stropu | m | 120 |  | 0
11 | Ispitivanje, mjerenje, izdavanje atesta i izvještaja kompletne elektroinstalacije od strane ovlaštene tvrtke. | kpl | 1 |  | 0
GRAĐEVINSKI RADOVI ZA ENERGETSKI PRIKLJUČAK I GLAVNI RAZVOD:
12 | Iskop kanala za polaganje kabelske kanalizacije, dimenzije 40x80 cm. Trasa iskopa kanala je od ruba parcele do ulaza u objekt. Iskop sa čišćenjem i planiranjem dna rova, utovarom i odvozom viška zemlje sa gradilišta. | m | 110 |  | 0
13 | Dobava i polaganje pijeska u rov, pijesak od 0-4 mm sa polaganjem u slojevima 10+10 cm (ispod i iznad cijevi) | m3 | 11 |  | 0
14 | Zatrpavanje rova dimenzija 40x80 cm. | m | 110 |  | 0
15 | Dobava i postavljanje betonskog zdenca (dimenzije 60x60x80) sa iskopom rupe za zdenac, ugradnjom zdenca, postavom poklopca, otvorima za prolaz cijevi i svim ostalim radovima te sitnim potrošnim materijalom. Zdenac treba biti dimenzioniran za maksimalno opterećenje 150 kN. | kom | 4 |  | 0
I. | GLAVNI RAZVOD |  |  |  | 0
II. | JAKA STRUJA
U stavkama su obuhvaćeni sljedeći radovi i materijal:
- | Dobava i polaganje kabela vrše se na način definiran ovim projektom.
- | Za višežilne kabele koristiti boje izolacije žila prema hrvatskim normama.
- | Stavkama uz kabele obuhvaćena je dobava, polaganje i spajanje kabela, komplet s odgovarajućim razvodnim i montažnim kutijama.
- | Kod nadžuknog polaganja kabela stavkama je obuhvaćena dobava i postavljanje obujmica, tipli, razvodnih kutija.vijaka i OG
- | Kod podžbuknog polaganja kabela stavkama je obuhvaćeno dubljenje žlijeba i otvora za razvodne kutije u zidu, proboj zidove i ostala građevinska pripomoć.
- | Kod izvođenja el.instalacije u montažnim pregradnim zidovima i stropovima (gips, drvo,metal) instalaciju izvoditi obavezno u samogasivim savitljivim PVC instalacijskim cijevima, a koristiti posebne montažne i razvodne kutije za montažu u pregrade.
- | Elemente instalacije jake struje montirati u odvojene montažne kutije u odnosu na elemente instalacije slabe struje
NAPOMENA ZA INSTALACIONI PRIBOR:
- | Elemente instalacije jake struje montirati u odvojene montažne kutije u odnosu na elemente instalacije slabe struje
- | Prije narudžbe elemenata, definirati boje elemenata i ukrasnih okvira sa investitorom i projektantom interijera.
- | Ukoliko se nudi alternativni proizvod od predloženog uzorka, navesti u ponudi proizvođača i seriju proizvoda koja se nudi.
- | Obuhvaćena je dobava, montaža i spajanje elemenata, sa montažnim kutijama, montažnim okvirom (nosačom elemenata) te sa uključenim svim potrebnim pomoćnim materijalom. Podrazumijeva se komplet izvedeno do pune pogonske ispravnosti.
- | Ponuditi instalacioni pribor modularnog tipa.
- | Svi instalacioni elementi (prekidači, tipkala, priključnice i drugo) moraju biti istog dizajna i iste boje, proizvedeni od iste firme.
Stavka | Naziv, vrsta i kratki opis radova i usluga | Jedinica mjere | Količina
|  |  |  | jedinično | ukupno
1 | Isporučiti i montirati pomoću plastičnih montažnih kutija te spojiti sljedeći instalacijski pribor podžbukne izvedbe:
| - jednofazna priključnica sa montažnom kutijom, nosačem i okvirom | kom | 42 |  | 0
| - jednofazna priključnica dvostruka sa montažnom kutijom, nosačem i okvirom | kom | 55 |  | 0
| - jednofazna priključnica sa poklopcem komplet sa montažnom kutijom, priključnicom IP54 i dodatnom zaštitom. | kom | 18 |  | 0
| - jednofazna priključnica dvostruka sa poklopcem komplet sa montažnom kutijom, priključnicom IP54 i dodatnom zaštitom. | kom | 8 |  | 0
| - telekomunikacijska priključnica RJ45, 8- polna, cat. 6, komplet sa montažnom kutijom, priključnicom, nosačem za 2 modula i okvirom. | kom | 50 |  | 0
| - antenska priključnica 2 izlaza, muški i ženski IEC 60169-2, komplet sa montažnom kutijom 3 modula, antenskom priključnicom | kom | 5 |  | 0
| - sklopka isklopna komplet sa montažnom kutijom, sklopkom, nosačem za 1 modul i okvirom. | kom | 45 |  | 0
| - sklopka izmjenična komplet sa montažnom kutijom, sklopkom, nosačem za 1 modul i okvirom. | kom | 20 |  | 0
| - sklopka s regulatorom rasvjete komplet sa montažnom kutijom, sklopkom, nosačem i okvirom. | kom | 8 |  | 0
| - komplet sklopki za upravljanje rasvjetom, montažnom kutijom, nosačem za 4 modula i okvirom. | kom | 45 |  | 0
| - tipkalo za zvonce | kom | 1 |  | 0
0
2 | Podna priključna ugradna kutija, iskočna "pop-up", kapaciteta min. 2xutičnica 16A/250A, 2xTK RJ45. Opremljena sa: 2Xpriključna utičnica 16A/250V, 2X RJ45 telekomunikacijska priključnica. Sa svim montažnim priborom, dobava i montaža do pune funkcionalnosti | kom | 14 |  | 0
3 | Vod NYM 3-5x1,5 mm2 za napajanje rasvjete i ostale instalacije položen u PVC instalacijskim cijevima u spuštenom stropu i podžbukno te u pregradnim zidovima u PVC instalacijskim cijevima (u jediničnu cijenu uračunati i kopanje šliceva). Prosječna duljina voda iznosi 14m po priključnom mjestu. U cijeni izvoda uključeno je 14m PVC inst. cijevi promjera 25mm i 1 razvodna kutija. U cijenu izvoda uračunati vodove do sklopki rasvjete i sva potrebna kabliranja. | priklj. mjesto | 510 |  | 0
4 | Vod NYM 3-5x2,5 mm2 za napajanje priključnica i vanjske rasvjete, položen u PVC instalacijskim cijevima u spuštenom stropu i podžbukno te u pregradnim zidovima u PVC instalacijskim cijevima (u jediničnu cijenu uračunati i kopanje šliceva). Prosječna duljina voda iznosi 14m po priključnom mjestu. U cijeni izvoda uključeno je 14m PVC inst. cijevi promjera 25mm i 1 razvodna kutija. | priklj. mjesto | 120 |  | 0
5 | Isporučiti i montirati u prethodno položene cijevi i kabelske staze, sljedeće napojne vodove za napajanje i upravljanje ostalih potrošača:
| - NYM 3×2,5 mm2 | m | 150 |  | 0
| - NYM 3×1,5 mm2 | m | 150 |  | 0
| - NYM 5×2,5 mm2 | m | 150 |  | 0
| - NYM 5×4 mm3 | m | 50 |  | 0
| - NYM 5×6 mm4 | m | 50 |  | 0
| - NHXH FE180/E90 | m | 110 |  | 0
6 | Dobava i ugradnja u pod, spušteni strop, pregradne zidove sljedeće rebraste savitljive plastične samougasive cijevi za uvlačenje kabela koji napajaju ostale potrošače.
| - PVC instalacijska cijev promjera 40mm | m | 300 |  | 0
| - PVC instalacijska cijev promjera 32mm | m | 550 |  | 0
| - PVC instalacijska cijev promjera 25mm | m | 250 |  | 0
| - SAPA cijev promjera 25mm | m | 200 |  | 0
| - SAPA cijev promjera 16mm | m | 100 |  | 0
7 | Dobava i ugradnja sljedeće perforirane limene kanale za polaganje vodova u spuštenom stropu, sa kompletnim priborom za montažu
| - PK 100 + PPK 100 | m | 500 |  | 0
| - PK 200 + PPK 200 | m | 850 |  | 0
8 | Kutija za stalni priključak potrošača. | kom | 20 |  | 0
9 | Prolazna razvodna kutija za podžbuknu montažu | kom | 150 |  | 0
10 | Kutija za IPMM (SIP), komplet sa stezaljkom. | kom | 9 |  | 0
11 | Vod za spajanje kutije za izjednačenje potencijala, dobava i montaža: | m | 50 |  | 0
| - H07V-K 1x50mm2 | m | 8 |  | 0
| - H07V-K 1x25mm2 | m | 40 |  | 0
| - H07V-K 1x16mm2 | m | 12 |  | 0
| - H07V-K 1x10mm2 | m | 22 |  | 0
12 | Izvedba povezivanja metalnih masa vodičem H07V-K 6 mm2. U cijenu je uključeno 5 m kabela, spajanje na oba kraja, stopice i sitni materijal. | kpl | 45 |  | 0
13 | Izvedba povezivanja metalnih masa vodičem H07V-K 4 mm2. U cijenu je uključeno 5 m kabela, spajanje na oba kraja, stopice i sitni materijal. | kpl | 80 |  | 0
0
14 | Izrada pratećih elektrotehničkih instalacija strojarskih sustava u kotlovnici do pune funkcionalnosti | kpl | 1 |  | 0
15 | Ispitivanje, mjerenje, izdavanje atesta i izvještaja kompletne elektroinstalacije od strane ovlaštene tvrtke. | kpl | 1 |  | 0
16 | Izrada dokumentacije stvarno izvedenog stanja (po potrebi izvedbena dokumentacija) kompletne jake i slabe struje od strane ovlaštenog inženjera. Dokumentaciju predati u pismenom i elektronskom obliku (2 kopije + CD). | kpl | 1 |  | 0
II. | JAKA STRUJA |  |  |  | 0
III. | TK INSTALACIJA I SLABA STRUJA
NAPOMENA:
- | Instalacija telekomunikacije se izvodi sa vodovima FTP 4x2x0,5 mm, CAT 6, koji se provlače kroz, pod žbuku odnosno u beton, postavljene plastične cijevi (PC).
- | U jediničnu cijenu stavke uračunati dobavu, montažu i spajanje sa svim potrebnim sitnim materijalom. Također uračunati sva potrebna dubljenja šliceva, proboja zidova i međukatne konstrukcije, kao i zatvaranje šlica grubom i finom žbukom.
- | Svi instalacioni elementi (prekidači, tipkala, priključnice i drugo) moraju biti istog dizajna i iste boje kao i instalacioni pribor jake struje, proizvedeni od iste firme.
Stavka | Naziv, vrsta i kratki opis radova i usluga | Jedinica mjere | Količina
|  |  |  | jedinično | ukupno
1 | Izvodni telefonski ormarić sa regletama. U cijenu su uključena kompletna sva spajanja i ranžiranja. | kom | 1 |  | 0
2 | Dobava, isporuka i montaža komunikacijskog ormara TKO, samostojeći, dimenzija 800x1200mm, visine 21U, sa staklenim vratima s prednje strane i metalnim sa stražnje strane, zaključavanje svih stranica ormara (prednje, bočne, zadnje), s prednjim i stražnjim nosačima za ugradnju 19“ opreme, podnožje s ventilacijskim otvorima i elementima za niveliranje, s mogućnošću uvođenja kabela s donje i gornje strane, sa vertikalnim kabelskim kanalima, elementima za aktivno hlađenje (ventilacija s termoregulacijom), instalacija napajanja, instalacija uzemljenja (set kabela i sabirnice za uzemljenje), zaštita prema IP20, s po 4 kom. kaveznih matica i vijaka po 1U visine, sa elementima za označavanje.Ormar se sastoji od sljedeće opreme (u cijeni uključena dobava, montaža i spajanje):
| Polica za 19“ komunikacijski ormar, dubine min. 400 mm, visine max. 2U, sa elementima za ugradnju, kom 2 |  |  |  | 0
| Element za horizontalno vođenje kabela, za ugradnju u 19” ormar, za vođenje min. 50 prespojnih kabela, visine 1U, kom 5 |  |  |  | 0
| Naponska letva s min. 8 priključnica 16A/230VAC, za ugradnju u 19” ormar, bez ugrađenog prekidača, s priključnim kabelom dužine min. 2m, s ugradnjom na priključni konektor, sa elementima za označavanje, ispisom oznaka i označavanjem priključne letve |  |  |  | 0
STP Cat. 6 prespojni panel sa 24 priključna mjesta RJ45, za ugradnju u 19” ormar, visine 1U, sa nabacivanjem parica kabela, sa elementima za označavanje, ispisom oznaka i označavanjem prespojnog panela i svakog priključnog mjesta, kom 2
ISDN/TEL prespojnog panela sa 25 priključnih mjesta RJ45, za ugradnju u 19” ormar, visine 1U, sa nabacivanjem parica kabela, sa elementima za označavanje, ispisom oznaka i označavanjem prespojnog panela i svakog priključnog mje
| Svjetlovodni prespojni panel za ugradnju 24 dvostrukih (duplex) LC/LC prespojnika, za ugradnju u 19” ormar, visine 1U, sa ladicom za prihvat svjetlovodnih kabela i poklopcem, s uvodnicama kabela, sa elementima za vođenje svjetlovodnih kabela, plastičnim vezicama i ostalom potrebnom opremom, sa elementima za označavanje, ispisom oznaka i označavanjem prespojnog panela i svakog priključnog mjesta (oznake otporne na prašinu i vlagu) |  |  |  | 0
| Prespojni kabel S/FTP Cat. 6 kabela, duljine 1m, sivi, kom 10 |  |  |  | 0
| Prespojni kabel S/FTP Cat. 6 kabela, duljine 2m, sivi, kom 10 |  |  |  | 0
| Prespojni kabel S/FTP Cat. 6 kabela, duljine 3m, sivi, kom 10 |  |  |  | 0
| TKO ORMAR | kpl | 1 |  | 0
2 | Dobava i ugradnja u pod, spušteni strop, pregradne zidove sljedeće rebraste savitljive plastične samougasive cijevi za uvlačenje kabela telekomunikacijskih priključnica.
| - PVC CS instalacijska cijev promjera 50mm | m | 70 |  | 0
| - PVC instalacijska cijev promjera 25mm | m | 580 |  | 0
3 | Isporučiti i montirati u prethodno položene cijevi, kanale sljedeće kabele za instalaciju strukturnog kabliranja i telefona:
| - kabel FTP Cat6 4x2xAWG24 | m | 960 |  | 0
| - optički kabel OM3 50/125 12niti | m | 550 |  | 0
4 | Ispitivanje kompletne mreže za telekomunikaciju (svih linija), uz dostavu potrebnih zapisnika sa rezultatima ispitivanja. | kpl | 1 |  | 0
5 | Isporučiti i montirati u prethodno položene cijevi, kanale sljedeće kabele za instalaciju zvučnika:
| - kabel za zvučnike NYFAZ 2x1.5mm2, crv/crni | m | 800 |  | 0
6 | Isporučiti, montirati i spojiti u prethodno položene cijevi i kabelske staze, sljedeće napojne vodove za napajanje i upravljanje ostalih potrošača:
| - NYM 4×1,5 mm1 | m | 150 |  | 0
| - NYM 4×1,5 mm2 | m | 150 |  | 0
| - NYM 4×2,5 mm2 | m | 150 |  | 0
| - NYM 7×1,5 mm2 | m | 150 |  | 0
| - Li-YcY 2x0.75mm2 | m | 150 |  | 0
| - Li-YcY 3x1mm2 | m | 150 |  | 0
| - Li-YcY 4x1mm2 | m | 150 |  | 0
| - Li-YcY 7x0.75mm2 | m | 150 |  | 0
| - YSLCY 3x1.5mm2 | m | 150 |  | 0
| - YSLCY 4x0,75mm2 | m | 150 |  | 0
| - YSLCY 4x1.5mm2 | m | 150 |  | 0
| - YSLCY 7x1.5mm2 | m | 150 |  | 0
| - J-Y(st)y 2x2x0.8 | m | 500 |  | 0
7 | Vodič za uzemljenje tipa H07V-K 1x10 mm2, sa polaganjem u plastične cijevi (p/žb). | m | 15 |  | 0
GRAĐEVINSKI RADOVI ZA TK PRIKLJUČAK:
8 | Dobava i postavljanje betonskog zdenca (dimenzije 60x60x80) sa iskopom rupe za zdenac, ugradnjom zdenca, postavom poklopca, otvorima za prolaz cijevi i svim ostalim radovima te sitnim potrošnim materijalom. Zdenac treba biti dimenzioniran za maksimalno opterećenje 150 kN. | kom | 1 |  | 0
III. | TK INSTALACIJA I SLABA STRUJA |  |  |  | 0
IV. | INSTALACIJA RASVJETE
Stavka | Naziv, vrsta i kratki opis radova i usluga | Jedinica mjere | Količina
|  |  |  | jedinično | ukupno
1 | Dobava nadgradnog LED panela 36W, ukupne snage sistema maksimalno 40W, dimenzija 595x595x10 mm (tolerancija 10%), minimalne svjetlosne efikasnosti 102 lm/W, maksimalno 4000K, minimalni stupanj zaštite IP20, min. svjetlosni tok 4100 Lm, minimalni životni vijek 50.000 h | kom | 139 |  | 0
1.a | Montaža i spajanje LED panela | kom | 139 |  | 0
2 | Dobava nadgradnog LED svjetiljke 2xT8 24W, ukupne snage sistema maksimalno 52W, dimenzija 1230x90x90mm (tolerancija 10%), minimalne svjetlosne efikasnosti 125 lm/W, maksimalno 4000K, minimalni stupanj zaštite IP65, min. svjetlosni tok 6200 Lm, minimalni životni vijek 50.000 h | kom | 20 |  | 0
2.a | Montaža i spajanje LED svjetiljke | kom | 20 |  | 0
3 | Dobava nadgradne LED plafoniere 25W, ukupne snage sistema maksimalno 26W, dimenzija fi 300x48mm (tolerancija 10%), minimalne svjetlosne efikasnosti 78 lm/W, maksimalno 4000K, minimalni stupanj zaštite IP54, min. svjetlosni tok 2000 Lm, minimalni životni vijek 50.000 h | kom | 28 |  | 0
3.a | Montaža i spajanje LED plafonijere | kom | 28 |  | 0
4 | Dobava svjetiljka 48W, ukupne snage sistema maksimalno 50W, dimenzija 1435x65mm (tolerancija 10%), minimalne svjetlosne efikasnosti 118 lm/W, maksimalno 4000K, minimalni stupanj zaštite IP20, min. svjetlosni tok 5600Lm, minimalni životni vijek 50.000 h | kom | 6 |  | 0
4.a | Montaža i spajanje LED plafonijere | kom | 6 |  | 0
0
5 | Dobava LED 35W za hodnik, pogodan za ugradnu montažu u knauf, pogodan i za nadgradnu montažu, ukupne snage sistema maksimalno 37W, dimenzija 230x230x80 mm (tolerancija 10%), minimalne svjetlosne efikasnosti 74 lm/W, maksimalno 4500K, minimalni stupanj zaštite IP20, min. svjetlosni tok 2610 Lm, minimalni životni vijek 50.000 h | kom | 60 |  | 0
5.a | Montaža ugradnja u knauf i spajanje LED panela | kom | 60 |  | 0
0
6 | Dobava LED trake, jednobojna bijela, 24W/m, min. 120 dioda/m, SMD2835, maksimalno 4500K, miin. Stupnja zaštite IP20. Sa svom dodatnom opremom. | m | 120 |  | 0
6.a | Montaža LED trake oko obruča do pune funkcionalnosti | kom | 18 |  | 0
0
7 | Dobava vanjskog LED reflektora 50W, pogodan za montažu na vanjski zid, minimalnog kuta svjetlosnog snopa 50°, minimalni stupanj zaštite IP66, min. svjetlosni tok 5200Lm, minimalni životni vijek 50.000 h | kom | 6 |  | 0
7.a | Montaža LED reflektora, komplet uz zaštitnu mrežu za zaštitu od udaraca loptom | kom | 6 |  | 0
0
8 | Panik LED svjetiljka baterijske autonomnosti min 3h, 230V AC, pogodna za montažu na strop, min 80lm | kom | 18 |  | 0
8.a | Montaža i spajanje LED panike | kom | 18 |  | 0
0
9 | Panik LED svjetiljka baterijske autonomnosti min 3h, 230V AC, pogodna za montažu na strop i na zid, komplet sa samoljepljivim pintogramom, raspoznatljivost min. 22m | kom | 56 |  | 0
9.a | Montaža i spajanje LED panike | kom | 56 |  | 0
0
10 | Vanjska fasadna LED rasvjeta "Wall Pack" 50W, pogodna za montažu na vanjsku fasadu, minimalno 5500lm, minimalnog stupnja zaštite IP65, boja bijela, snop svijetlosti prema dolje i naprijed, minimalni kut svjetlosnog snopa 40° | kom | 23 |  | 0
10.a | Montaža i spajanje LED rasvjete | kom | 23 |  | 0
11 | LED downlight svjetiljka 35W, ukupne snage sistema max. 38W, pogodan za nadgradnu montažu, bijele boje, dimenzije fi 160x120mm (tolerancija 10%), minimalnog stupnja zaštite IP54, minimalnog radnog vijeka 40 000h | kom | 7 |  | 0
11.a | Montaža i spajanje LED rasvjete | kom | 7 |  | 0
0
IV. | INSTALACIJA RASVJETE |  |  |  | 0
V. | INSTALACIJA ZAJEDNIČKOG ANTENSKOG SUSTAVA (ZAS)
NAPOMENA:
Sistem koji će se isporučiti, ugraditi i staviti u funkciju mora omogućiti minimalno:
- | Prijem i distribuciju satelitskih (SATV) programa sa dva (2) satelita prema odabiru investitora.
- | Prijem i distribuciju programa sa FM, VHF I UHF.
- | Zajednički prijenos svih programa preko koaksijalnog kabela do antenskih priključnica.
- | Direktan spoj pojačala i svake priključnice.
- | Osigurati propisane nivoe signala (minimalni i maksimalni) na izlazu antenskih priključnica te propisane odnose signal/šum.
- | Nosači (stupovi) antena moraju biti odgovarajuće dimenzionirani i učvršćeni.
- | Stavkama je obuhvaćena dobava, montaža i spajanje uređaja i elemenata sa svim potrebnim montažnim i spojnim materijalom (konektori i sl.).
- | Ponuđeni instalacioni pribor treba biti kvalitetan te istovrstan za sve instalacije.
- | U stavkama za instalacioni pribor zajedničkog antenskog sustava (ZAS), obuhvaćena je dobava, montaža i spajanje elemenata, sa montažnim i razvodnim kutijama, montažnim okvirom (nosačom elemenata) te sa uključenim svim potrebnim pomoćnim materijalom.
- | Elemente instalacije jake struje montirati u odvojene montažne kutije u odnosu na elemente instalacije slabe struje.
Stavka | Naziv, vrsta i kratki opis radova i usluga | Jedinica mjere | Količina
|  |  |  | jedinično | ukupno
1 | Mjerenje nivoa signala na krovu zgrade radi utvrđivanja nivoa signala i mjesta najpovoljnijeg prijema. Na osnovu mjerenja izvršiti konačni izbor elemenata sistema. | kpl | 1 |  | 0
0
2 | Parabolična reflektorska antena i oprema za prijem signala sa dva satelita prema odabiru investitora uključujući sljedeće: |  |  |  | 0
| - parabolična antena, promjera 85 cm | kom | 1 |  | 0
| - multiholder za paraboličnu antenu | kom | 1 |  | 0
| - prijemno/konverterski sistem, LNB univerzal Quatro NF 0,2 dB | kom | 2 |  | 0
| - podešenje usmjerenja antena | kpl | 1 |  | 0
| - sitni potrošni materijal | kpl | 1 |  | 0
| Parabolična reflektorska antena | kpl | 1 |  | 0
0
3 | Antene: |  |  |  | 0
| - antena FM | kom | 1 |  | 0
| - antena VHF | kom | 1 |  | 0
| - antena UHF | kom | 2 |  | 0
| -antensko pojačalo | kom | 1 |  | 0
| Antene | kpl | 1 |  | 0
0
4 | Antenski stupovi: |  |  |  | 0
| - stup 2m, promjer 40 mm | kom | 1 |  | 0
| - nosač stupa | kom | 2 |  | 0
| - pocinčana traka za nosač stupa | kom | 1 |  | 0
| - uzemljenje antenskih stupova sa Cu-pletenicom presjeka 16 mm2, uključen kompletan pomoćni pribor | kpl | 1 |  | 0
| Antenski stupovi | kpl | 1 |  | 0
0
5 | Antenski ormarić koji sadrži: |  |  |  | 0
| - kućište za montažu ugradnjom na zid sa vratima i bravom | kom | 1 |  | 0
| - M-SWITCH | kom | 1 |  | 0
| - prenaponska zaštita (koax) | kom | 9 |  | 0
| - antenski ispravljač PSU411 | kom | 1 |  | 0
| Antenski ormarić | kpl | 1 |  | 0
0
6 | Isporučiti i montirati u prethodno položene cijevi, kanale te kabelske staze sljedeće kabele : |  |  |  | 0
| - koaksijalni kabel, kabeli od ormarića sa opremom do utičnica na objektu. | m | 240 |  | 0
| - koaksijalni kabel, kabeli od antena do ormarića sa opremom. | m | 130 |  | 0
| - vodič H07V-K 16 mm2 za uzemljenje stupova i ormarića sa opremom | m | 20 |  | 0
0
7 | Dobava i ugradnja u pod, spušteni strop, pregradne zidove sljedeće rebraste savitljive plastične samougasive cijevi za uvlačenje koaksialnih kabela |  |  |  | 0
| - PVC instalacijska cijev promjera 25mm | m | 250 |  | 0
| - PVC instalacijska cijev promjera 32mm | m | 250 |  | 0
0
8 | Prolazna razvodna kutija za podžbuknu montažu | kom | 8 |  | 0
0
9 | Pripremno završni radovi na instalaciji koji obuhvaćaju slijedeće radnje: |  |  |  | 0
| - ispitivanje i mjerenje izlaznog signala na svakoj utičnici i puštanje sustava u probni rad. | kpl | 1 |  | 0
| - usmjerenje i podešavanje antena | kpl | 1 |  | 0
V. | INSTALACIJA ZAJEDNIČKOG ANTENSKOG SUSTAVA (ZAS) |  |  |  | 0
VI. | GROMOBRANSKA INSTALACIJA, UZEMLJENJE I IPMM
Stavka | Naziv, vrsta i kratki opis radova i usluga | Jedinica mjere | Količina
|  |  |  | jedinično | ukupno
1 | Dobava, polaganje u temelje i spajanje uzemljivačke trake za uzemljenje otporne na koroziju, min. Rf 30x3.5mm | m | 350 |  | 0
0
2 | Spoj trake na traku u temelju izveden odgovarajućom spojnicom. | kom | 15 |  | 0
0
3 | Izrada izvoda (odcjepa) do glavne sabirnice za izjednačenje potencijala te do ostalih metalnih masa na građevini. | kom | 18 |  | 0
0
4 | Sabirnica za IPMM dimenzija 30x5mm duljine cca 30cm, komplet s rupama i vijcima za kabel 2,5-50mm2 i montažom sabirnice. | kom | 4 |  | 0
0
5 | Vod H07V-K 16 mm2 za spajanje glavne sabirnice sa razdjelnicima položen u PVC instalacijskim cijevima. | m | 25 |  | 0
0
6 | Vod H07V-K 25 mm2 za spajanje glavne sabirnice sa razdjelnicima položen u PVC instalacijskim cijevima. | m | 15 |  | 0
0
7 | Dobava i ugradnja u pod ili u iskopane šliceve u postojećim zidovima, ili u pregradnim zidovima sljedeće rebraste plastične cijevi. |  |  |  | 0
| - PVC instalacijska cijev promjera 32mm | m | 15 |  | 0
| - PVC instalacijska cijev promjera 25mm | m | 25 |  | 0
0
8 | Izvedba povezivanja metalnih masa vodičem H07V-K 6 mm2. U cijenu je uključeno 5 m kabela, spajanje na oba kraja, stopice i sitni materijal. | kpl | 90 |  | 0
9 | Dobava i montaža okruglog gromobranskog vodiča Al fi 8mm, sa kompletnim montažnim priborom (sljemenski, krovni, zidni nosači) i svim odgovarajućim sponama za povezivanje mežusobno vodiča i izradom i montažom vršnjača. | m | 380 |  | 0
10 | Mjerni spoj izveden spojnicom traka-žica, komplet sa podžbuknim ormarićem | kom | 8 |  | 0
VI. | GROMOBRANSKA INSTALACIJA, UZEMLJENJE I IPMM |  |  |  | 0

## Rekapitulacija elektro
REKAPITULACIJA TROŠKOVNIKA ELEKTROTEHNIČKIH INSTALACIJA
I. | GLAVNI RAZVOD |  | 0
II. | JAKA STRUJA |  | 0
III. | TK INSTALACIJA I SLABA STRUJA |  | 0
IV. | INSTALACIJA RASVJETE |  | 0
V. | INSTALACIJA ZAJEDNIČKOG ANTENSKOG SUSTAVA (ZAS) |  | 0
VI. | GROMOBRANSKA INSTALACIJA, UZEMLJENJE I IPMM |  | 0
| UKUPNO : |  | 0 | 0
7
- PP00-Y 5x10
7

## vatrodojava i odimljavanje
TROŠKOVNIK SUSTAVA VATRODOJAVE I ODIMLJAVANJA IZVEBENI PROJEKT: 18-234-2
R. br. | OPISNA STAVKA | Jed. mj. | Količina | Jed. cijena | Ukupno
1. SUSTAV DOJAVE POŽARA
1 | Centrala za dojavu požara s dvije petlje - dvije petlje s po do ne manje od 128 javljača - obavezno modularno proširiva do ne manje od 8 petlji - obavezno podešavanje osjetljivosti svih javljača sa centrale u ne manje od dva automatska režima (dnevni i noćni) - obavezno funkcija automatskog testa detektora - obavezno mogućnost umrežavanja s drugim centralama u prstenastu mrežu s tolerancijom na kvar - obavezno mogućnost ugradnje integralnog telefonskog dojavnika - obavezno mogućnost spajanja na Ethernet lokalnu računalnu mrežu - obavezno tekstualni LCD zaslon i funkcijska tipkovnica na hrvatskom jeziku | kom | 1 |  | 0
2 | Modul proširenja centrale dojave požara za dvije adresabilne petlje - za 2 adresabilne petlje s po 240 adresa | kom | 1 |  | 0
3 | Komunikator koji omogućava pozivne funkcije preko PSTN-a - 5 programabilnih terminala - 15 min. trajanja glasovne poruke, u kompletu s metalnim kućištem | kom | 1 |  | 0
4 | Step down modul napajanja sa 24 na 12VDC@1A | kom | 1 |  | 0
5 | Odstojnik za nadžbuknu montažu - za Inim ED i ID tip detektora, za montažu ispod EB0010 i EB0020 tipa podnožja | kom | 120 |  | 0
6 | Analogno-adresabilni optički detektor s izolatorom - obavezno automatsko adresiranje s centrale - obavezno mogućnost ručnog adresiranja s centrale - obavezno podesiva osjetljivost s centrale, posebno za dnevni, posebno za noćni režim - ugraden izolator kratkog spoja - napredni dizajn opticke komore, zaštita od smetnji, dvostruka zaštita od prašine i insekata , zaštitna mrežica sa ultra-malim otvorima (500µm) - trobojna LED vidljiva 360° - mogucnost izbora osjetljivosti detektora i moda rada daljinski putem centrale - kompatibilan sa centralom i ostatkom sustava | kom | 113 |  | 0
7 | Analogno-adresabilni termički detektor s izolatorom, Inim protokol - obavezno automatsko adresiranje s centrale - obavezno mogućnost ručnog adresiranja s centrale - obavezno podesiva osjetljivost s centrale, posebno za dnevni, posebno za noćni režim - ugraden izolator kratkog spoja - novi dizajn opticke komore, zaštita od smetnji, dvostruka zaštita od prašine i insekata , zaštitna mrežica sa ultra-malim otvorima (500µm) - trobojna LED vidljiva 360° - mogucnost izbora osjetljivosti detektora i moda rada (putem EDRV1000 drivera) | kom | 7 |  | 0
8 | Adresabilni ručni javljač požara s izolatorom, bez razbijanja stakla, crvene boje, reset ključem - mehanička vizualna inidkacija aktivacije - s mogućnošću reseta pomoću ključa - po naredbi iz adresabilne centrale šalje informaciju o stanju javljača - višekratna upotreba, nije potrebno razbijati i mijenjati staklo - ugrađen autoizolator - kompatibilan sa centralom i ostatkom sustava | kom | 14 |  | 0
9 | Paralelni indikator aktiviranja vatrodojavnog detektora | kom | 55 |  | 0
10 | Ulazno-izlazni modul - Inim protokol - 1 nadzirani ulaz, 1 nadzirani izlaz, 1 nadzirani ulaz za spajanje na vanjsko napajanje i 1 relejni izlaz | kom | 4 |  | 0
11 | Nadžbukna kutija za ulazno-izlazne module module dim.100x100 x 50mm | kom | 4 |  | 0
12 | Adresabilna vatrodojavna sirena - napajanje iz petlje - pogodna i za vanjsku ugradnju IP67 | kom | 9 |  | 0
13 | Adresabilna vatrodojavna sirena s bljeskalicom - napajanje iz petlje - pogodna i za vanjsku ugradnju IP67 | kom | 3 |  | 0
14 | Akumulator 12V 1,3Ah - zatvoreni tip - bez održavanja | kom | 2 |  | 0
15 | Akumulator 12V 1,3Ah - zatvoreni tip - bez održavanja | kom | 1 |  | 0
16 | Sitni nespecificirani potrošni materijal - tiple, vide, vezice, instalacijske letvice, gips, patch kabeli, itd. | paušal | 1 |  | 0
17 | Knjiga održavanja sustava za dojavu požara | kom | 1 |  | 0
18 | Kabel JEB-H(St)H FE180 E30-E90 1x2x0,8 - aluminijski oklop, poboljšanih svojstava za slučaj požara, s očuvanom el. funkcionalnošću između 30 i 90 min, crvene boje | m | 15 |  | 0
19 | Kabel NHXH FE180/E30 3x2,5 mm2 | m | 15 |  | 0
20 | Oklopljeni vatrootporni kabel JB-H(St)H 2x 1mm2 - crvene boje - samogasiva PVC izolacija - bezhalogeni, malodimni | m | 800 |  | 0
|  |  |  | 1. SUSTAV DOJAVE POŽARA | 0
2. RADOVI I USLUGE
1 | Montaža adresabilne vatrodojavne centrale Montaža adresabilne vatrodojavne centrale na zid s vijcima i tiplama s uvlačenjem kabela; Montaža i spajanje akumulatora za vatrodojavnu centralu; Spajanje adresabilne vatrodojavne centrale; Skidanje izolacije s kabela i izvođenje ožičenja unutar vatrodojavne centrale | kom | 1 |  | 0
2 | Montaža podnožja i spajanje podnožja vatrodojavnog detektora na liniju | kom | 120 |  | 0
3 | Montaža javljača požara i adresiranje detektora | kom | 120 |  | 0
4 | Montaža odstojnika | kom | 120 |  | 0
5 | Montaža i spajanje ručnog javljača požara i adresiranje | kom | 14 |  | 0
6 | Montaža i spajanje unutarnje vatrodojavne sirene | kom | 9 |  | 0
7 | Montaža vanjske vatrodojavne sirene tiplama i vijcima | kom | 3 |  | 0
8 | Ugradnja vatrootpornog ormara | kom | 1 |  | 0
9 | Montaža i spajanje indikatora | kom | 55 |  | 0
10 | Montaža kutije za module sustava dojave požara na zid | kom | 4 |  | 0
11 | Montaža izlaznog i ulaznog kontrolnog modula | kom | 4 |  | 0
12 | Programiranje adresabilne vatrodojavne centrale - po jednom detektoru, javljaču, sireni ili modulu | kom | 151 |  | 0
13 | Dobava potrebnih oznaka i označavanje svih elemenata vatrodojavnog sustava prema blok shemi | kom | 151 |  | 0
14 | Programiranje telefonske dojave centrale za dojavu požara - programiranje telefonske dojave i spajanje na dojavni centar po izboru investitora sa zoningom | kom | 1 |  | 0
15 | Izrada protupožarnog brtvljenja - na probojima između požarnih sektora sa atestiranim negorivim materijalima odgovarajuće klase vatrootpornosti i označavanje mjesta protupožarnog brtvljenja | kom | 25 |  | 0
16 | Dobava i nadžbukna ugradnja plastične kabelske kanalice 40x20mm - uključujući potrebni instalacijski spojni i montažni pribor i materijal (razvodne kutije, uvodnice, gips, tiple, vijci, spojnice, koljena, nosači) | m | 15 |  | 0
17 | Polaganje vatrodojavnog kabela pretežno stropom, uključivo s dobavom i polaganjem PNTcijevi i ostalog potrebnog instalacijskog materijala | m | 800 |  | 0
|  |  |  | 2. RADOVI I USLUGE | 0
REKAPITULACIJA
| 1. SUSTAV DOJAVE POŽARA |  |  |  | 0
| 2. RADOVI I USLUGE |  |  |  | 0
| UKUPNO |  |  |  | 0

## strojarstvo
broj | opis stavke | jedinica mjere | količina | jedinična cijena | ukupna cijena
OPREMA ZA SUSTAV KLIMATIZACIJE - VENTILACIJE
1 | Dobava i ugradnja horizontalnog ventilokonvektora/klima komora u horizontalnoj izvedbi bez ukrasne maske za podstropnu ugradnju za potrebe dovoda svježeg zraka u prostor kuhinje. Uređaj je za toplinsku obradu svježeg zraka sa 4 rednim izmjenjivačem. Uređaj je priključen na dvocjevni toplovodni sustav temperatura ogrijevnog medija: 50/45 °C, odnosno temperatura rashladnog medija: 7/12 °C. Ventilator je u trobrzinskoj izvedbi. Od dodatne opreme uključiti: troputni modulirajući regulacijski ventil s pogonom 24 V, upravljanje 0-10 V 3/4“ i sobni regulator brzine okretaja ventilatora. Upravljanje temperaturom se vrši zasebnim sustavom automatike. Tehničke karakteristike klima komore su:
Min. učin hlađenja: 11 kW, temperatura radnog medija 7/12 °C
Min. učin grijanja: 14 kW, temperatura radnog medija 50/45 °C
Dužina: 1300 mm
Visina, max: 450 mm
Širina: 1000 mm
Protok zraka pri eksternalnom padu tlaka 250 Pa: 2700/2000/1500 m3/h
Buka na max brzini (1 m): 55 dB
Masa:90 kg
|  | Komplet | 1 |  | 0
Pripadajući sustav za automatsku regulaciju klima komore
2 | Dobava i ugradnja regulatora za potrebe upravljanja temperaturom zraka ventilatorskog konvektora/klima komore kako bi se omogućila konstantna ventilacija prostora uz regulaciju temperature zraka u prostoru kuhinje. Regulator upravlja troputnim modulirajućim ventilom na ventilatorskom konvektoru. Na regulator se također spajaju osjetnici temperature i to kanalni nakon ventilatorskog konvektora i prostorni na zidu. Regulator se smješta u elektro ormar. Okvirne dimenzije 200×100×100 mm. Za regulator je potrebno predvidjeti napajanje 24 V.
|  | Komplet | 1 |  | 0
3 | Dobava i ugradnja prostornog osjetnika temperature za spoj na regulator.
|  | Komplet | 1 |  | 0
4 | Dobava i ugradnja kanalnog osjetnika temperature za spoj na regulator
|  | Komplet | 1 |  | 0
5 | Dobava i ugradnja protusmrzavajućeg termostata za montažu u kanal. Napajanje konvektora vršiti preko protusmrzavajućeg termostata kako bi se u slučaju niske temperature zraka nakon konvektora prekinuo rad istog.
|  | Komplet | 1 |  | 0
ODSISNI VENTILATORI
6 | Dobava i ugradnja krovnog ventilatora za potrebe odsisa kuhinjske nape u zvučno izoliranoj kutiji za vanjsku ugradnju i za stalni rad pri temperaturi odsisnog zraka od 60°C. Uz uređaj se isporučuje regulator brzine okretaja.
Protok zraka: 4000 m3/h, minimalni protok zraka: 2000 m3/h
Vanjski pad tlaka: 350 Pa
Buka na max brzini (4 m):45 dB
Masa: 55 kg
Ulazna elektro snaga: 900 W
Elektro priključak: 400 V, 3-fazno, 50 Hz
|  | Komplet | 1 |  | 0
7 | Dobava i ugradnja krovnog ventilatora za potrebe odsisa sanitarija. Uz uređaj se isporučuje regulator brzine okretaja.
Protok zraka: 2700 m3/h
Vanjski pad tlaka:220 Pa
Buka na max brzini (4 m):45 dB
Masa:20 kg
Ulazna elektro snaga:250 W
Elektro priključak: 230 V, 1-fazno, 50 Hz
|  | Komplet | 1 |  | 0
8 | Dobava i ugradnja kanalnog ventilatora za potrebe odsisa iz pomoćnih prostorija. Uz ventilator se isporučuje regulator brzine okretaja.
Protok zraka: 150 m3/h
Vanjski pad tlaka: 120 Pa
Buka na max brzini (4 m):45 dB
Masa: 3 kg
Ulazna elektro snaga: 50 W
Elektro priključak: 230 V, 1-fazno, 50 Hz
|  | Komplet | 8 |  | 0
9 | Dobava i ugradnja kanalnog ventilatora za potrebe odsisa sanitarija. Uz uređaj se isporučuje regulator brzine okretaja.
Protok zraka: 200 m3/h
Vanjski pad tlaka: 150 Pa
Buka na max brzini (4 m):45 dB
Masa:20 kg
Ulazna elektro snaga: 50 W
Elektro priključak: 230 V, 1-fazno, 50 Hz
|  | Komplet | 1 |  | 0
10 | Dobava i ugradnja kanalnog ventilatora za potrebe odsisa sanitarija. Uz uređaj se isporučuje regulator brzine okretaja.
Protok zraka: 250 m3/h
Vanjski pad tlaka:120 Pa
Buka na max brzini (4 m):45 dB
Masa:20 kg
Ulazna elektro snaga: 60 W
Elektro priključak: 230 V, 1-fazno, 50 Hz
|  | Komplet | 1 |  | 0
11 | Izrada i ugradnja fleksibilnih spojeva ventilator konvektora s kanalima i odsisnih ventilatora s kanalima.
| za ventilatorkonvektor |  | 2 |  | 0
| za odsisni ventilator kuhinje 450 x 450 |  | 1 |  | 0
| za odsisni ventilator sanitarija 350 x 350 mm |  | 1 |  | 0
| za odsisne ventilatore 150 x 150 mm |  | 16 |  | 0
| za odsisne ventilatore 200 x 200 mm |  | 2 |  | 0
| za odsisni ventilator 250 x 250 mm |  | 2 |  | 0
12 | Dobava i ugradnja kanala od čeličnog pocinčanog lima. Dimenzija lima je 0,75 mm.
| ukupno 500 kg | kg | 500 |  | 0
13 | Dobava i ugradnja ECO nape: materijal nehrđajući čelik. Unapi je ugrađeno šest hvatača masnoća dimenzija 500 x 300 mm. U napi je ugrađena rasvjeta.
| Dimenzije 210 x 90 x 75 cm | kom | 1 |  | 0
| Dimenzije 320 x 90 x 75 cm | kom | 1 |  | 0
14 | Dobava i ugradnja istrujnih i usisnih rešetki
| Vanjska žaluzina 300 x 300 mm. |  | 1 |  | 0
| Vanjska žaluzina 250 x 250 mm. |  | 8 |  | 0
| Vanjska žaluzina 800 x 350 mm. |  | 1 |  | 0
| Odsisni ventili TV - no 150 |  | 27 |  | 0
| Istrujna rešetka 825 x 325 |  | 3 |  | 0
15 | Ispitivanje ventilacijskih sustava, regulacija dobavnih i odsisnih količina zraka. | sati | 7 |  | 0
CJEVARSKI RADOVI
16 | Dobava i ugradnja bakrenih cijevi za razvod ventilatorkonvektora. Cijevi spajati tvrdim lemljenjem.
| Cu 30 x 1,0 | m | 180 |  | 0
17 | Dobava i ugradnja izolacije za bakreni cijevni razvod ventilatorkonvektora. Izolacija je tipske prefabricirane izvedbe debljine 13 mm.
| za cijev Cu 30 x 1,0 | m | 180 |  | 0
18 | Dobava i ugradnja kuglastih ventila za sustav ventilatorkonvektora. Sve za NP 6.
| NO 25 | kom | 10 |  | 0
19 | Dobava i ugradnja plastičnih PVC cijevi za sustav odvoda kondenzata. U jediničnu cijenu su uključene i gumene brtve.
| NO 20 | m | 15 |  | 0
20 | Dobava i ugradnja cirkulacijske pumpe ventilatorkonvektora/klima komore. Pumpa je višebrzinska glede ljetnog i zimskog režima rada. Karakteristike pumpe su:
Dobavna količina 2/1,5 m3/h
Napor 30 kPa
Učin elektromotora 150 W
El napajanje 220 V/50 HZ
|  | kom | 1 |  | 0
21 | Dobava i ugradnja nepovratnog ventila:
| Troputni regulacijski ventil NO 25 | kom | 1 |  | 0
22 | Dobava i ugradnja dvopoložajnog on/of magnetnog ventila za zaštitu dizalice topline:
| Dimenzija ventila NO 25 | kom | 1 |  | 0
24 | Ispitivanje instalacije tlačenjem i topla proba:
|  | sati | 8 |  | 0
25 | Regulacija sustava i puštanje u rad
|  | sati | 8 |  | 0
25 | Čelični profili za postavljanje i ovješenje opreme
|  | kg | 150 |  | 0
25 | Upute za rad i obuka korisnika
|  | sati | 20 |  | 0
UKUPNO |  |  |  |  | 0
broj | opis stavke | jedinica mjere | količina | jedinična cijena | ukupna cijena
OPREMA ZA SUSTAV KLIMATIZACIJE
1 | Dobava i ugradnja toplinske crpke - dizalice topline za ugradnju na otvorenom prostoru. Dizalica topline je proizvedena kao dobro zvučno izolirani uređaj od kojeg je minimani prijenos buke i vibracija na okoliš. U jediničnoj cijeni dizalice topline uključen je temeljni protuokvir iz čeličnog I profila 200 i šest amortizera. Tehničke karakteristike uređaja su:
Dizalica topline zrak – voda, zima 45/40°C i ljeto 7/12°C: sljedećih karakteristika i učina:
Rashladni učin, min: 120 kW
Ogrijevni učin, min: 130 kW
Radna tvar: R410A
El. napajanje: 400 V, 3-fazno, 50 Hz
Ulazna elektro snaga, max: 45 kW
Zvučna snaga, max: 80 dB
Visina: 2500 mm
Dužina: 3100 mm
Širina: 1300 mm
Masa: 1200 kg
Karakteristike višebrzinske cirkulacijske pumpe su: dobavna količina 20/10 m3/h, napor 80 kPa. U cijenu je uključeno: low noise verzija s niskom emisijom buke, hidro blok (cirkulacijska pumpa, ekspanzijska posuda), punjenje freonom, antivibracijske podloške, flow switch, daljinska komanda (on/off, prebacivanje ljeto/zima, zbirni alarm), ovjesni i pričvrsni pribor i sve ono što proizvođač predviđa za potpunu funkcionalnost sistema.
|  | Komplet | 1 |  | 0
2 | Dobava i ugradnja dvocijevnih ventilatorskih konvektora, kazetni modeli za smještaj u spušteni strop s ukrasnim-istrujnim panelom (vel. 640). Kompletno sa spajanjem, puštanjem u pogon i atestiranjem. Uređaj se isporučuje s regulacijskim troputnim ventilom 1/2" s pogonom 230 V (on/off) i digitalnim žičanim zidnim termostatom za upravljanje ventilatorskim konvektorima: uključeno/isključeno, 3 brzine ventilatora (ručno i auto), ručno prebacivanje ljeto/zima. Termostati su opremljeni programabilnim tjednim programom rada te se isporučuju s odgovarajućim prostornim sobnim osjetnikom temperature. Termostati se nalaze izvan prostorije te očitavaju sobnu temperaturu preko sobnog osjetnika. Tehničke karakteristike su iskazane pri maksimalnoj brzini ventilatora za standardne uvjete zraka (zima 20°C, ljeto 27/19°C) i vode (zima 45/40°C i ljeto 7/12°C):
Min. učin hlađenja: 4.5 kW
Min. učin grijanja: 4.8 kW
Dužina: 550 mm
Visina: 270 mm
Širina: 550 mm
Buka na max brzini (1,5 m): 53 dB
|  | Komplet | 18 |  | 0
3 | Dobava i ugradnja dvocijevnih ventilatorskih konvektora, kazetni modeli za smještaj u spušteni strop s ukrasnim-istrujnim panelom (vel. 630). Kompletno sa spajanjem, puštanjem u pogon i atestiranjem. Uređaj se isporučuje s regulacijskim troputnim ventilom 1/2" s pogonom 230 V (on/off) i digitalnim žičanim zidnim termostatom za upravljanje ventilatorskim konvektorima: uključeno/isključeno, 3 brzine ventilatora (ručno i auto), ručno prebacivanje ljeto/zima. Termostati su opremljeni programabilnim tjednim programom rada te se isporučuju s odgovarajućim prostornim sobnim osjetnikom temperature. Termostati se nalaze izvan prostorije te očitavaju sobnu temperaturu preko sobnog osjetnika. Tehničke karakteristike su iskazane pri maksimalnoj brzini ventilatora za standardne uvjete zraka (zima 20°C, ljeto 27/19°C) i vode (zima 45/40°C i ljeto 7/12°C):
Min. učin hlađenja: 3,96 kW
Min. učin grijanja: 4,14 kW
Dužina: 550 mm
Visina: 270 B51mm
Širina: 550 mm
Buka na max brzini (1,5 m):38 dB
|  | Komplet | 2 |  | 0
4 | Dobava i ugradnja dvocijevnih ventilatorskih konvektora, kazetni modeli za smještaj u spušteni strop s ukrasnim-istrujnim panelom (vel. 440). Kompletno sa spajanjem, puštanjem u pogon i atestiranjem. Uređaj se isporučuje s regulacijskim troputnim ventilom 1/2" s pogonom 230 V (on/off) i digitalnim žičanim zidnim termostatom za upravljanje ventilatorskim konvektorima: uključeno/isključeno, 3 brzine ventilatora (ručno i auto), ručno prebacivanje ljeto/zima. Termostati su opremljeni programabilnim tjednim programom rada te se isporučuju s odgovarajućim prostornim sobnim osjetnikom temperature. Termostati se nalaze izvan prostorije te očitavaju sobnu temperaturu preko sobnog osjetnika. Tehničke karakteristike su iskazane pri maksimalnoj brzini ventilatora za standardne uvjete zraka (zima 20°C, ljeto 27/19°C) i vode (zima 45/40°C i ljeto 7/12°C):
Min. učin hlađenja: 3,0 kW
Min. učin grijanja: 3,2 kW
Dužina: 550 mm
Visina: 250 mm
Širina: 550 mm
Buka na max brzini (1,5 m): 53 dB
|  | Komplet | 4 |  | 0
5 | Dobava i ugradnja dvocijevnih ventilatorskih konvektora, kazetni modeli za smještaj u spušteni strop s ukrasnim-istrujnim panelom (vel. 430). Kompletno sa spajanjem, puštanjem u pogon i atestiranjem. Uređaj se isporučuje s regulacijskim troputnim ventilom 1/2" s pogonom 230 V (on/off) i digitalnim žičanim zidnim termostatom za upravljanje ventilatorskim konvektorima: uključeno/isključeno, 3 brzine ventilatora (ručno i auto), ručno prebacivanje ljeto/zima. Termostati su opremljeni programabilnim tjednim programom rada te se isporučuju s odgovarajućim prostornim sobnim osjetnikom temperature. Termostati se nalaze izvan prostorije te očitavaju sobnu temperaturu preko sobnog osjetnika. Tehničke karakteristike su iskazane pri maksimalnoj brzini ventilatora za standardne uvjete zraka (zima 20°C, ljeto 27/19°C) i vode (zima 45/40°C i ljeto 7/12°C):
Min. učin hlađenja: 2,5 kW
Min. učin grijanja: 3,14 kW
Dužina: 550 mm
Visina: 270 mm
Širina: 550 mm
Buka na max brzini (1,5 m): 53 dB
|  | Komplet | 4 |  | 0
6 | Dobava i ugradnja dvocijevnih ventilatorskih konvektora, kazetni modeli za smještaj u spušteni strop s ukrasnim-istrujnim panelom (vel. 240). Kompletno sa spajanjem, puštanjem u pogon i atestiranjem. Uređaj se isporučuje s regulacijskim troputnim ventilom 1/2" s pogonom 230 V (on/off) i digitalnim žičanim zidnim termostatom za upravljanje ventilatorskim konvektorima: uključeno/isključeno, 3 brzine ventilatora (ručno i auto), ručno prebacivanje ljeto/zima. Termostati su opremljeni programabilnim tjednim programom rada te se isporučuju s odgovarajućim prostornim sobnim osjetnikom temperature. Termostati se nalaze izvan prostorije te očitavaju sobnu temperaturu preko sobnog osjetnika. Tehničke karakteristike su iskazane pri maksimalnoj brzini ventilatora za standardne uvjete zraka (zima 20°C, ljeto 27/19°C) i vode (zima 45/40°C i ljeto 7/12°C):
Min. učin hlađenja: 2,0 kW
Min. učin grijanja: 2.8 kW
Dužina: 550 mm
Visina: 270 mm
Širina: 550 B14mm
Buka na max brzini (1,5 m): 53 dB
|  | Komplet | 5 |  | 0
7 | Dobava i ugradnja dvocijevnih ventilatorskih konvektora, kazetni modeli za smještaj u spušteni strop s ukrasnim-istrujnim panelom (vel. 230). Kompletno sa spajanjem, puštanjem u pogon i atestiranjem. Uređaj se isporučuje s regulacijskim troputnim ventilom 1/2" s pogonom 230 V (on/off) i digitalnim žičanim zidnim termostatom za upravljanje ventilatorskim konvektorima: uključeno/isključeno, 3 brzine ventilatora (ručno i auto), ručno prebacivanje ljeto/zima. Termostati su opremljeni programabilnim tjednim programom rada te se isporučuju s odgovarajućim prostornim sobnim osjetnikom temperature. Termostati se nalaze izvan prostorije te očitavaju sobnu temperaturu preko sobnog osjetnika. Tehničke karakteristike su iskazane pri maksimalnoj brzini ventilatora za standardne uvjete zraka (zima 20°C, ljeto 27/19°C) i vode (zima 45/40°C i ljeto 7/12°C):
Min. učin hlađenja: 1,5 kW
Min. učin grijanja: 1,8 kW
Dužina: 550 mm
Visina: 270 mm
Širina: 550 B58mm
Buka na max brzini (1,5 m): 53 dB
|  | Komplet | 6 |  | 0
8 | Dobava i ugradnja bakrenih cijevi za razvod cjevovoda ventilatorkonvektora i radijatora. Cijevi spajati tvrdim lemljenjem.
| Cu 15 x 1,0 | m | 100 |  | 0
| Cu 18 x 1,0 | m | 120 |  | 0
| Cu 22 x 1,0 | m | 170 |  | 0
| Cu 25 x 1,2 | m | 85 |  | 0
| Cu 28 x 1,2 | m | 125 |  | 0
| Cu 35 x 1,5 | m | 110 |  | 0
| Cu 42 x 1,5 | m | 150 |  | 0
9 | Dobava i ugradnja izolacije za bakreni cijevni razvod ventilatorkonvektora i radijatora. Izolacija je tipske prefabricirane izvedbe debljine 8 do 13 mm.
| za cijev Cu 15 x 1,0 | m | 100 |  | 0
| za cijev Cu 18 x 1,2 | m | 120 |  | 0
| za cijev Cu 22 x 1,2 | m | 170 |  | 0
| za cijev Cu 25 x 1,2 | m | 85 |  | 0
| za cijev Cu 28 x 1,2 | m | 125 |  | 0
| za cijev Cu 35 x 1,5 | m | 110 |  | 0
| za cijev Cu 42 x 1,5 | m | 150 |  | 0
10 | Dobava i ugradnja hvatača nečistoća. Sve za NP 6.
| NO 65 | kom | 1 |  | 0
11 | Dobava i ugradnja kuglastih ventila za sustav ventilatorkonvektora. Sve za NP 6.
| NO 15 | kom | 78 |  | 0
| NO 20 | kom | 10 |  | 0
| NO 25 | kom | 10 |  | 0
| NO 32 | kom | 8 |  | 0
| NO 40 | kom | 8 |  | 0
12 | Dobava i ugradnja plastičnih PVC cijevi za sustav odvoda kondenzata. U jediničnu cijenu su uključeni su T komadi, koljena, redukcijski elementi i gumene brtve.
| NO 20 | m | 80 |  | 0
| NO 25 | m | 80 |  | 0
| NO 32 | m | 100 |  | 0
| NO 40 | m | 40 |  | 0
13 | Dobava i ugradnja cirkulacijske pumpe ventilatorkonvektora. Pumpa ima višebrzinski motor glede rada u ljetnom i zimskom režimu.Karakteristike pumpe su:
Dobavna količina 20/15 m3/h
Napor 40 kPa
Učin elektromotora 350 W
El napajanje 220 V/50 HZ
|  | kom | 1 |  | 0
14 | Dobava i ugradnja sustava za regulaciju temperature vode ventilatorkonvektorima:
Kv vrijednost 25 m3/h
Troputni regulacijski ventil NO 50
|  | komplet | 1 |  | 0
15 | Dobava i ugradnja nepovratnog ventila:
| Troputni regulacijski ventil NO 50 | kom | 1 |  | 0
16 | Dobava i ugradnja dvopoložajnog on/of magnetnog ventila za zaštitu dizalice topline:
| Dimenzija ventila NO 50 | kom | 1 |  | 0
17 | Dobava i ugradnja ljevanoaluminijskih radijatora
| vel. 1400 x 2 čl | 2 | 2 |  | 0
| vel. 700 x 3 čl | 2 | 6 |  | 0
| vel. 700 x 4 čl | 1 | 4 |  | 0
| vel. 700 x 5 čl | 6 | 30 |  | 0
| vel. 700 x 6 čl | 1 | 6 |  | 0
| vel. 700 x 10 čl | 7 | 70 |  | 0
| vel. 700 x 15 čl | 7 | 105 |  | 0
18 | Dobava i ugradnja cirkulacijske pumpe radijatora. Pumpa je višebrzinska. Karakteristike pumpe su:
Dobavna količina 1,5 m3/h
Napor 30 kPa
Učin elektromotora 200 W
El napajanje 220 V/50 HZ
|  | kom | 1 |  | 0
19 | Dobava i ugradnja sustava za regulaciju temperature vode ventilatorkonvektorima:
Kv vrijednost 2,5 m3/h
Troputni regulacijski ventil NO 25
|  | komplet | 1 |  | 0
20 | Dobava i ugradnja nepovratnog ventila:
| Troputni regulacijski ventil NO 32 | kom | 1 |  | 0
21 | Dobava i ugradnja dvopoložajnog on/of magnetnoig ventila za zaštitu dizalice topline:
| Dimenzija ventila NO 32 | kom | 1 |  | 0
22 | Dobava i ugradnja armature za ventilatorkonvektore i radijatore:
| radijatorski ventili NO 15 | kom | 25 |  | 0
| ventili detentori NO 15 | kom | 25 |  | 0
| odzračni ventili NO 10 | kom | 86 |  | 0
| ispusne slavine NO 15 | kom | 17 |  | 0
35 | Sustav za kompenzaciju dilatacije vode-radnog medija; ekspanzijska posuda s membranom volumena 150 litara.
|  | kom | 1 |  | 0
35 | Sigurnosni ventil za toplovodni termotehnički sustav, NO 32
|  | kom | 1 |  | 0
23 | Ispitivanje instalacije tlačenjem i topla proba
|  | sati | 8 |  | 0
24 | Regulacija sustava i puštanje u rad
|  | sati | 8 |  | 0
TOPLINSKA STANICA DT
25 | Dobava i ugradnja pločastog izmjenjivača topline voda/voda. Izmjenjivač topline ima ploče od nehrđajućeg čelika. Učin izmjenjivača topline je 145 kW. Temperaturni parametri radnog medija su: primarna strana 90/70°C i sekundarna 55/45°C.
|  | komplet | 1 |  | 0
26 | Izrada i ugradnja razdjelnika i sabirnika termotehničkog sustava dizalice topline od crne čelične cijevi promjera NO 125. Dužine 1500 mm.Sabirnik/razdjelnik ima 6 priključaka. U jediničnu cijenu je uključeno: ličenje i toplinska izolacija.
|  | kom | 2 |  | 0
27 | Dobava i ugradnja cirkulacijske pumpe sekundarnog kruga izmjenjivača topline. Karakteristike pumpe su:
Dobavna količina 10 m3/h
Napor 40 kPa
Učin elektromotora 250 W
El napajanje 220 V/50 HZ
|  | kom | 1 |  | 0
28 | Dobava i ugradnja sustava za regulaciju temperature vode u sekundarnom krugu izmjenjivača topline:
Kv vrijednost 10 m3/h
Troputni regulacijski ventil NO 50
|  | komplet | 1 |  | 0
29 | Dobava i ugradnja kuglastih ventila za sustav ventilatorkonvektora. Sve za NP 6.
| NO 80 | kom | 6 |  | 0
| NO 65 | kom | 5 |  | 0
| NO 50 | kom | 5 |  | 0
| NO 40 | kom | 4 |  | 0
| NO 32 | kom | 4 |  | 0
| NO 25 | kom | 2 |  | 0
| NO 20 | kom | 2 |  | 0
30 | Dobava i ugradnja nepovratnih ventila za sustav ventilatorkonvektora. Sve za NP 6.
| NO 50 | kom | 2 |  | 0
| NO 40 | kom | 1 |  | 0
| NO 32 | kom | 1 |  | 0
31 | Dobava i montaža termomet za mjerno područje od 0 do 100 oC. Termometar ima zaštitnu mjedenu hilznu.
|  | kom | 6 |  | 0
32 | Dobava i montaža manometara za mjerno područje od 0 do 10 bar. Manometar ima ugrađenu slavinu.
|  | kom | 3 |  | 0
33 | Dobava i ugradnja crnih čeličnih cijevi za termotehnički sustav. Cijevi se spajaju zavarivanjem, osim priključaka armature. Armatura se spaja prirubničkim spojem ili navojno.
| NO 50 | m | 48 |  | 0
| NO 65 | m | 32 |  | 0
| NO 80 | m | 32 |  | 0
34 | Dobava i ugradnja toplinske izolacije za crtnih čelične cijevi. Izolacija tipa poliuretanska pjena debljine 2 cm. Izolacija se omotava u zaštitni sloj.
| NO 50 | m | 48 |  | 0
| NO 65 | m | 32 |  | 0
| NO 80 | m | 32 |  | 0
35 | Dobava i ugradnja kutija iz PVC-a za smještaj sobnih termostata u hodnicima. Termostat je predviđen za svaku učionicu, a smješteni su u 4 kutije ( 3x 10 + 1 x 9 termostata) koje su ugrađene u hodnicima i dostupne tehničkoj službi ili nastavnicima. U kutiju se ugrađuje ukupno 39 termostata.
|  | broj kutija | 4 |  | 0
36 | Ispitivanje instalacije tlačenjem i topla proba
|  | sati | 8 |  | 0
37 | Puštanje u pogon dizalice topline od strane ovlaštenog servisera
|  | sati | 8 |  | 0
38 | Regulacija sustava i puštanje u rad
|  | sati | 8 |  | 0
39 | Izrada projekta izvedenog stanja
|  | sati | 24 |  | 0
40 | Izrada uokvirene sheme sustava
|  | sati | 5 |  | 0
41 | Predaja uputa za rad i obuka korisnika
|  | sati | 5 |  | 0
UKUPNO |  |  |  |  | 0
TOPLOVODNA KOTLOVNICA
1 | TOPLOVODNI KOTAO
1.1. | Dobava i ugradnja toplovodnog kotla za loženje biomasom - sječkom ili peletima, učina u rasponu od 174 do 580 kW. Kotao je čelične konstrukcije, predviđen su za loženje drvenom sječkom i drvenim peletom. Namijenjen je za ugradnju u zatvoreni sustav toplovodnog centralnog grijanja. Maksimalni radni pretlak kotla je 4 bar-a i maksimalnu radnu temperaturu od 95°C. Kotao ima ugrađenu pomičnu rešetku na kojoj izgara gorivo, lambda sondu, sustav automatskog ubacivanja goriva, automatsku potpalu, termičku zaštitu, automatsko vađenje pepela iz ložišta te ciklon za izdvajanje čestica iz dimnih plinova. Kotao ima ugrađenu zaštitu od povratnog plamena u spremnik goriva (senzor zatrpavanja, klapna). Komplet toplovodnog kotla sadrži - isporučuje se zasebno tijelo kotla, ciklon s ventilatorom, kutije za automatsko vađenje pepela, oplata s toplinskom izolacijom, elektro-ormar sa digitalnom kotlovskom regulacijom te pribor za čišćenje što omogućuje jednostavan transport, ugradnju u kotlovnicu te smanjuje rizik od oštećenja. Kotao je proizveden u skladu sa Europskom normom EN 303-5:2012 "ili jednakovrijedno"
REGULACIJA Kotao isporučiti s digitalnom kotlovskom regulacijom s ekranom osjetljivim na dodir koja upravlja radom kotla, radom transportera dobave goriva u kotao kao i s mogućnošću upravljanja do dva dodatna transportera goriva i mješačem u spremniku goriva. Kotao upravlja pomičnom rešetkom na kojoj izgara gorivo, lambda sondom, automatskom dobavom goriva u plamenik pužnim transporterom, automatskom potpalom goriva i automatskim vađenjem pepela iz kotla, odsisnim ventilatorom dimnih plinova i izdvajanjem čestica iz dimnih plinova pomoću ciklona. Kotlovska regulacija upravlja zagrijavanjem akumulacijskog spremnika, spremnika PTV-a i recirkulacijom PTV-a. Kotao dolazi s osjetnikom temperature kotla, osjetnikom povratnog voda, 2 osjetnika za akumulacijski spremnik, osjetnikom vanjske temperature, osjetnikom PTV spremnika i osjetnikom recirkulacije.
Tehničke karakteristike kotla:
Raspon toplinskog učina: 174-580 B 26 kW
Izlazna temperatura dim. plinova - min./max snaga: 100 / 150°C
Maksimalna radna temp./max. radni tlak: 95°C / 4 bar
Sadržaj vode u kotlu: 1700 litara
Priključci polaz/povrat: DN 100
Priključak punjenje/pražnjenje: R 6/4''
Sigurnosni vod: DN 50
Promjer dimnjače: 202mm
Priključni napon: 400VAC/50Hz
Priključna snaga: 4,46kW
Dodatna priključna snaga: 6,89kW
Masa kotla: 6135kg
| Dimenzije kotla (DxŠxV): 4720mm x 2655mm x 2775mm | kom | 1 |  | 0
1.2. | Dozirni transporter-2 sječke ili peleta 450-580 kW Kotlovska dozirna jedinica za dobavu sječke ili peleta. Sastoji se od minimalne potrebne duljine s elektromotornim pogonom i osjetnikom razine te njime upravlja osnovna kotlovska regulacija. Spaja se na prirubnicu transportera-1 koji je sastavni dio kotla, dok se na njega veže transporter mješača sječke. | kom | 1 |  | 0
1.2.1. | Produžetak dozirnog transportera-2 sječke ili peleta, L = 1 m Sastoji se od zatvorenog kanala sa zavojnicom i osovinom. Naručuje se kada je potrebna duljina transportera-2 veća od osnovne. Maksimalna dodatna duljina transportera-2 je 4m (za veće duljine ma upit). Transporteri se izrađuju točno na mjeru. | kom | 1 |  | 0
1.3. | Mješač drvene sječke ili peleta s pužnim transporterom za prostoriju 3,5m x 3,5m Za dobavu drvene sječke ili peleta. Osnovna izvedba sastoji se od opružnih ruku i transportera s djelomično otvorenim kanalom, koji se nalazi unutar spremnika i 2 metra dugim transporterom sa zatvorenim kanalom izvan spremnika te vlastitim elektromotornim pogonom. Nakon postavljanja mješača goriva s pužnim transporterom i njegovog priključenja na transporter-2, potrebno je napraviti drvenu konstrukciju poda, koja će pratiti kut nagiba dobavnog transportera. Radom transportera upravlja kotlovska regulacija na temelju razine sječke u kutiji transportera-2. | kom | 1 |  | 0
1.3.1. | Produžetak transportera mješača sječke ili peleta, L=1m Sastoji se od zatvorenog kanala sa zavojnicom i osovinom. Naručuje se kada je potrebna duljina transportera-3 veća od osnovne. Maksimalna dodatna duljina transportera-3 je 4m (prije narudžbe provjeriti točnu duljinu). Transporteri se izrađuju točno na mjeru. | kom | 1 |  | 0
1.4. | Zaštita povratnog voda kotla 580 kW Održava temperaturu povratnog voda kotla na minimalno 60°C, čime se štiti kotao o kondenzacije dimnih plinova u ložištu. Sastoji se od prirubničkog troputnog miješajućeg ventila s motornim pogonom te pumpe, kojima upravlja kotlovska regulacija. Pumpa je proračunata za ukupnu duljinu cjevovoda od 40 m (duljina polaza prema akumulacijskom spremniku + duljina cjevovoda od akumulacijskog spremnika prema kotlu). Svjetli promjer cjevovoda, armature te priključci akumulacijskog spremnika moraju odgovarati svjetlom promjeru priključaka polaza/povrata kotla. Dozvoljeno je suženje cjevovoda samo radi pumpe. Zaporna tijela ne smiju biti zaporni ventili (veliki koeficijent lokalnog pada tlaka), već smiju biti zasuni, kuglaste slavine i klapne (mali koeficijent lokalnog pada tlaka). | kom | 1 |  | 0
1.5. | Set sigurnosnih elemenata minimalnog i maksimalnog tlaka - obavezan jer je učin kotla veći od 300 kW prema normi EN 12828 "ili jednakovrijedno" - sastoji se od maksimalnog graničnika tlaka, minimalnog graničnika tlaka i manometra, ventila za ispust i ventila za osiguranje od slučajnog zatvaranja - ugrađuje se na polazni vod zavarivanjem što bliže priključku na kotao - osnovna regulacija kotla predviđena je za el. spajanje sa ovim sigurnosnim elementima, te u slučaju postizanja maksimalnog ili minimalnog tlaka kotao odlazi u siguran postupak gašenja Napomena: U ovaj set nije uključen sigurnosni ventil koji je obavezan za kotlove ugrađene na zatvoreni sistem grijanja | kom | 1 |  | 0
1.6. | Sustav automatskog čišćenja dimovodnih cijevi izmjenjivača topline Sastoji se od ventila ugrađenih na gornjim vratima kotla ispred cijevi toplovodnog izmjenjivača topline, posude pod tlakom s ventilom za automatski ispust kondenzata i dodatka osnovnoj kotlovskoj regulaciji za ugradnju u el. ormar. Napomena: Obavezno osigurati komprimirani zrak (zaseban kompresor ili spojiti na postojeći sustav), koji je u funkciji 24 sata | kom | 1 |  | 0
1.6.1. | Dobava i ugradnja zasebnog kompresora za komprimirani zrak nominalnog tlaka 6 bar s kompresorskim setom Sastoji se od kompresora, automatskog ispusta kondenzata, presostata i dodatne el. pločice. | kom | 1 |  | 0
1.7. | Sistem automatskog vađenja pepela iz dimovodne komore (zavojnicom) Sastoji se od pužnog transportera s motorom te kutije za pepeo na postolju. Čišćenjem upravlja regulacija kotla. | kom | 1 |  | 0
1.8. | Modul za dva kruga grijanja - omogućuje vođenje do 2 kruga grijanja prema vanjskoj temperaturi i krivulji grijanja (vođenje do 2 miješajuća ventila sa motornim pogonom i do 2 pumpe grijanja) - moguće spajanje do 2 sobna korektora CSK (dodatna oprema) - moguće spajanje do 4 modula u seriju (do 8 krugova grijanja) U isporuku uključeno: 1x modul + 2x OPV (osjetnik polaznog voda) + 1 UTPkabel | kom | 1 |  | 0
1.9. | Sobni korektor - omogućuje korekciju zadane temperature u prostoriji (prema zadanoj temperaturi na kotlovskoj regulaciji) - omogućuje gašenje tog kruga grijanja - spajanje na modul U isporuku uključen 1x sobni korektor | kom | 2 |  | 0
1.10. | Modul za alarm - modul za dojavu zvučnim ili svjetlosnim signalom greške ili upozorenja sa kotla U isporuku uključeno: 1x modul sa ugrađenom lampicom i zvučnikom | kom | 1 |  | 0
1.11. | Modul za komunikaciju - dojava stanja/upozorenja/greške kotla putem mobilne (GSM) mreže na mobilni uređaj preko SMS poruke - dojava upozorenja/greške kotla preko SMS poruke na odabranom jeziku - dojava upozorenja/greške kotla preko poziva na mobilni uređaj zvukom sirene - upit o stanju kotla - faza rada, temperatura kotla/temperature spojenih osjetnika - paljenje gašenje kotla preko SMS poruke U isporuku uključeno: 1x modul, 1x UTPkabel | kom | 1 |  | 0
1.11. | Modul za komunikaciju - prikaz trenutnog stanja/upozorenja/grešaka te povijesti kotla putem WiFi preko Web portala na računalu ili pametnom telefonu - mogućnost paljenja i gašenja kotla, podešavanja temperatura, rasporeda - uključuje modul i UTP kabel | kom | 1 |  | 0
2 | Akumulacijski spremnik, 4x DN 100
Akumulacijski spremnici namijenjeni su ugradnji u sustave centralnog grijanja uz kotlove na kruto gorivo radi akumuliranja toplinske energije te ekonomičnijeg i efikasnijeg rada kotla. Spremnici su izrađeni iz atestiranih materijala u skladu s normom ISO 9001:2008 "ili jednakovrijedni". Izolirani su toplinskom izolacijom 100mm s oblogom od skaja s vanjske i donje strane. Spremnike je moguće međusobno povezivati kako bi se povećala ukupna akumulacija u sustavu. Mogućnost odabira dimenzija priključaka po vlastitoj želji.
Volumen: 5055 litara
Vanjski promjer: 1800 mm
Ukupna visina: 2825 mm
Min. Visina prostorije: 3000 mm
Priključci: DN 100
Max. radni tlak: 3 bar
Max. radna temperatura: 100 °C
|  | komplet | 1 |  | 0
3 | Dobava i ugradnja spremnika PTV u vertikalnoj izvedbi slijedećih tehničkih karakteristika:
Volumen PTV spremnika: 300 litara
Max. radni tlak PTV: 6 bara
Priključci PTV: 1''
Ogrj. površina izmjenjivača: 2,6 m2
Volumen vode u izmjenjivaču: 14 litara
Priključci izmjenjivača: Rp 5/4''
Ukupna masa spremnika: 190kg
Spremnik je toplinski izoliran. Izolacija ima zaštitni plašt.
|  | komplet | 1 |  | 0
4 | Dobava i ugradnja cirkulacijske pumpe za sustav priključka na postojeće instalacije . Karakteristike pumpe su:
Dobavna količina 20 m3/h
Napor 100 kPa
Učin elektromotora 350 W
El napajanje 220 V/50 HZ
|  | kom | 1 |  | 0
5 | Dobava i ugradnja cirkulacijske pumpe za toplovodni sustav nove škole:
Dobavna količina 10 m3/h
Napor 40 kPa
Učin elektromotora 250 W
El napajanje 220 V/50 HZ
|  | komplet | 1 |  | 0
6 | Dobava i ugradnja hvatača nečistoća. Konstrukcija s prirubnicom, dimenzija NO 125
|  | kom | 1 |  | 0
7 | Dobava i ugradnja ventila s prirubnicom za toplovodni sustav. Sve za NP 6.
| NO 100 | kom | 6 |  | 0
| NO 125 | kom | 2 |  | 0
8 | Dobava i ugradnja kuglastih ventila za toplovodni sustav. Sve za NP 6.
| NO 80 | kom | 2 |  | 0
| NO 65 | kom | 5 |  | 0
| NO 50 | kom | 5 |  | 0
| NO 40 | kom | 4 |  | 0
| NO 32 | kom | 4 |  | 0
| NO 25 | kom | 2 |  | 0
| NO 20 | kom | 2 |  | 0
9 | Dobava i ugradnja nepovratnih ventila za toplovodni sustav. Sve za NP 6.
| NO 125 | kom | 2 |  | 0
| NO 65 | kom | 1 |  | 0
| NO 20 | kom | 1 |  | 0
10 | Dobava i montaža termometra za mjerno područje od 0 do 100 oC. Izvedba za zaštitnom mjedenom hilznom.
|  | kom | 5 |  | 0
11 | Dobava i montaža manometara za mjerno područje od 0 do 10 bar, Izvedba sa slavinom.
|  | kom | 4 |  | 0
12 | Dobava i ugradnja crnih čeličnih cijevi za termotehnički sustav. Cijevi se spajaju zavarivanjem, osim priključaka armature. Armatura se spaja prirubničkim spojem ili navojno.
| NO 125 | m | 30 |  | 0
| NO 100 | m | 6 |  | 0
| NO 80 | m | 6 |  | 0
| NO 65 | m | 48 |  | 0
| NO 50 | m | 12 |  | 0
| NO 40 | m | 42 |  | 0
| NO 32 | m | 30 |  | 0
| NO 25 | m | 42 |  | 0
13 | Dobava i ugradnja toplinske izolacije za crne čelične cijevi. Izolacija tipa poliuretanska pjena debljine 2 cm. Izolacija se omotava u zaštitni sloj.
| NO 125 | m | 24 |  | 0
| NO 100 | m | 30 |  | 0
| NO 80 | m | 6 |  | 0
| NO 65 | m | 6 |  | 0
| NO 50 | m | 48 |  | 0
| NO 40 | m | 12 |  | 0
| NO 32 | m | 42 |  | 0
| NO 25 | m | 30 |  | 0
14 | Dobava i ugradnja cirkulacijske pumpe za cirkulacijski vod PTV-a:
Dobavna količina 0,5 m3/h
Napor 5 kPa
Učin elektromotora 100 W
El napajanje 220 V/50 HZ
|  | kom | 1 |  | 0
15 | Dobava i ugradnja čeličnih pocinčanih cijevi za sustav PTV. Cijevi se spajaju navojnim spojem. Nazivni pritisak 12 bar.
| NO 32 | m | 40 |  | 0
| NO 25 | m | 45 |  | 0
| NO 20 | m | 45 |  | 0
16 | Izolacija čeličnih pocinčanih cijevi za sustav PTV. Cijevi se spajaju navojnim spojem. Nazivni pritisak 12 bar.
| NO 32 | m | 40 |  | 0
| NO 25 | m | 45 |  | 0
| NO 20 | m | 45 |  | 0
16 | Izrada i ugradnja dimnjače iz čeličnog lima debljine 5 mm, dužine 7 m . Dimnjača je okruglog profila promjera 600 mm. Ima ugrađena vratašca za čišćenje i priključak na sondu za mjerenje sastava dimnih plinova. Debljina izolacije je 7 cm.
|  | m | 7 |  | 0
18 | Toplinska izolacija dimnjače dužine 7 m. Toplinsku izolaciju izvesti iz mineralne vune debljine 8 cm, koja je obložena aluminijskim limom debljine 0,75 mm.
|  | m2 | 12.5 |  | 0
19 | Sustav za kompenzaciju dilatacije vode-radnog medija; membranska ekspanzijska posuda. Sadržaj posude je 250 litara.
|  | kom | 1 |  | 0
20 | Sigurnosni ventil za toplovodni termotehnički sustav. Dimenzije ventila su NO 40
|  | kom | 1 |  | 0
21 | Dobava i ugradnja predizoliranih čeličnih cijevi- kelit cijevi, za toplovod na trasi nova kotlovnica postojeći toplovodni sustav. Dimenzija cijevi je NO 125. U jediničnoj cijen su: kompletni materijal za spajanje. Kompenzacija dilatacije je rješena samokompenzacijom, tj. konfiguracijom vođenja cijevi na trasi. Ukapanje cijevi je na dubinu od 80 cm. Stavka uključuje ispitivanje cijevi tlačenjem i toplu probu.
|  | m | 140 |  | 0
22 | Iskop kanala za polaganje cijevi toplovda. Dubina 80 cm. Cijev se polaže na posteljicu od pijeska granulacije od 0 do 4. i zatrpava materijalom prethodnog iskopa stim da se kameni dio izdvoji.
|  | m | 70 |  | 0
23 | Ispitivanje instalacije tlačenjem i topla proba:
|  | sati | 8 |  | 0
24 | Izrada i ugradnja drvene podnice u prostoru skladištenja sječke:
|  | m2 | 10 |  | 0
25 | Puštanje u pogon toplovodnog kotla za drvnu biomasu od strane ovlaštenog servisera
|  | sati | 15 |  | 0
26 | Regulacija sustava i puštanje u rad
|  | sati | 8 |  | 0
27 | Dobava i ugradnja cirkulacijske pumpe za cirkulacijski vod PTV-a:
Dobavna količina1,0 m3/h
Napor 5 kPa
Učin elektromotora 100 W
El napajanje 220 V/50 HZ
|  | kom | 1 |  | 0
28 | Dobava i ugradba armature za priključak spremnika PTV-a na sustav tekuće vode. Sustav se sastoji iz armature, nepovratnog ventila i vodomjera.
|  | komplet | 1 |  | 0
28 | Izrada projekta izvedenog stanja
|  | sati | 24 |  | 0
30 | Izrada uokvirene sheme sustava
|  | sati | 5 |  | 0
31 | Centralni sustav nadzora i upravljanja termotehničkim instalacijama; Sustav objedinjuje sustav dizalice topline s ventilatorkonvektorima i sustav toplovodnog kotla na drvnu biomasu s mogućnošđće proširenja na postojeći sustav termotehničkih instalacija postojećih škola i vrtića s sportskom dvoranom.
|  | komplet | 1 |  | 0
UKUPNO |  |  |  |  | 0

## Rekapitulacija strojarstvo
1 | VENTILACIJA | 0
2 | FC I DT | 0
3 | TOPLOVODNA KOTLOVNICA | 0
| REKAPITULACIJA | 0

## SVEUKUPNA REKAPITULACIJA RADOVA
REKAPITULACIJA RADOVA
GLAVNA ZGRADA | 0
KOTLOVNICA | 0
UREĐENJE GRAĐEVNE ČESTICE | 0
VODA I KANALIZACIJA | 0
ELEKTROTEHNIČKI RADOVI | 0
SUSTAV VATRODOJAVE I ODIMLJAVANJA | 0
STROJARSKI RADOVI | 0
SVEUKUPNO: | 0 | [bez PDV-a]
PDV [25 %]: | 0
SVEUKUPNO: | 0 | [s PDV-om]